## PM REPORT (새양식)
[16 empty] | 작성 |  | 검토 |  | 승인
M.A.T Co.,LTd
|  |  | Micro Advanced Technology | [12 empty] | 양윤철
작업 보고서
[16 empty] | 점검일 |  | 2022-05-13
[16 empty] | 시간 |  | 16 시 00 분 ~ 16 시 30분 ( 0.5시간 )
업 체 명 |  | 온세미컨덕터 | [6 empty] | MODEL |  |  | 507BWS |  |  |  |  | SET-UP 일 |  | 2021-12-17
고객 담당자 |  | 최진구차장 | [6 empty] | SERIAL NO |  |  | M005894 |  |  |  |  | 이전 작업일 |  | 2022-04-25
MAT 작업자 |  | 정동교, 양윤철 | [6 empty] | 공정명 |  |  | - |  |  |  |  | 경과일 |  | 18
1. 작업명 ( PM, TROUBLE, 점검, 기타) | [14 empty] | 5. 사진
Circulation Pump Fail관련 점검
2. 증상,원인
Circulation Flow Error 발생
3. 조치내용
* Circulation Flow Error 발생 件 - Circulation Pump 점검결과 Impeller가 고착되어 회전하지 않음 (후면 회전날개 완전 고착되어 움직이지 않음) - 기존 수질이상으로 Supply Water Flowmeter 교체하였던 설비로 Circulation Pump Impeller 내부 Scale 고착된 것으로 추정 - 교체된 Supply Water Flowmeter를 보았을 때 현재는 수질이 정상인 것으로 추정되며 Circulation Pump 수급하여 5/16 방문하여 교체 예정 - Fail Circulation Pump는 Impeller 분해하여 내부상태 확인 예정 | [11 empty] | POWDER / 부식 COATING CHECK
[12 empty] | Plasma 설비 |  |  | 그 외 설비
[12 empty] | Inner : % 부식 : |  |  | Heat Chamber : % 부식: Power 색/경도 :
[12 empty] | Reactor : % 부식 : Coating : |  |  | Middle Flange : % 부식: Coating :
[12 empty] | Wet Tank : % 부식 : Coating : |  |  | Wet Chamber : % 부식: Coating :
[12 empty] | Exhaust : % 부식 : Coating : |  |  | Exhaust : % 부식: Coating :
4. CHECK VALUE | [16 empty] | 6. 비고 (특이점, 위험요소, 개선사항)
Pressure | Inlet#1 mmH2O |  | Inlet#2 mmH2O |  | Inlet#3 mmH2O |  | Inlet#4 mmH2O |  | Exh. P mmH2O |  | Cab. P mmH2O |  | Cir. P Kpa |  | B/A. P Kpa
| 전 | 후 | 전 | 후 | 전 | 후 | 전 | 후 | 전 | 후 | 전 | 후 | 전 | 후 | 전 | 후
0
Temp | Temp #1 |  | Temp #2 |  | Temp #3 |  | Temp #4 |  | Reactor. T |  | Wet. T |  | Cab. T |  | Exh. T
| 전 | 후 | 전 | 후 | 전 | 후 | 전 | 후 | 전 | 후 | 전 | 후 | 전 | 후 | 전 | 후
Utility | Burning SLM |  | S/A SLM |  | N2 SLM |  | C/W SLM |  | Torch 전압 v |  | Torch 전압 A |  | Torch N2 SLM
| 전 | 후 | 전 | 후 | 전 | 후 | 전 | 후 | 전 | 후 | 전 | 후 | 전 | 후
* Part 사용 이력
Part 명 |  |  | 규격 |  |  | Code |  |  | 수 량 | 유/무 | 업체 재고 | Part 명 |  |  |  | 규격 |  | Code |  | 수량 | 유/무 | 업체 재고
[12 empty] | 출장비 | [6 empty] | 인원수 |  | 유/무상
[19 empty] | 2 |  | 무상
* 기 타 :
M.A.T Co., Ltd.