## PM REPORT (새양식)
[16 empty] | 작성 |  | 검토 |  | 승인
M.A.T Co.,LTd
|  |  | Micro Advanced Technology | [12 empty] | 조재현
작업 보고서
[16 empty] | 점검일 |  | 2022-05-27
[16 empty] | 시간 |  | 13 시 30 분 ~ 14 시 30분 ( 1시간 )
업 체 명 |  | 온세미컨덕터 | [6 empty] | MODEL |  |  | 507BWS |  |  |  |  | SET-UP 일 |  | 2021-12-17
고객 담당자 |  | 최진구차장님 | [6 empty] | SERIAL NO |  |  | M005894 |  |  |  |  | 이전 작업일 |  | 2022-05-16
MAT 작업자 |  | 양윤철 , 조재현 | [6 empty] | 공정명 |  |  | NH3, SiH4, CO |  |  |  |  | 경과일 |  | 11
1. 작업명 ( PM, TROUBLE, 점검, 기타) | [14 empty] | 5. 사진
Drain Pump 교체
2. 증상,원인
Drain Pump 스케일 고착으로 인한 Level High알람 발생
3. 조치내용
•Drain Pump 교체 -기존 Drain Pump로 Drain 진행 →Pump 는 작동 하나 Water가 Drain되지 않음. -Drain배관 Out 단 분리 후 Drain 진행하여 실제 Drain되는지 확인 →Drain Pump On시 실제 Water Drain 진행 -Drain Pump 해체 후 내부 확인 →내부 스케일 발생하여 고착(사용일 161일) -Drain Pump 교체 → Pump교체 진행 하여 Drain On시 Level 수위 내려감 확인 → 폐수 처리 되는 배관의 길이가 길어 Pump 내부에 스케일이 발생하여 실제 Pump는 작동하나 배관 끝까지 밀어내지 못함 ※ 고객社 담당자 요청사항 •PUMP SPEC 상향 -기존에 운영되고 있는 1501HW도 WET ZONE전체 POWDER 고착으로 대략 3개월마다 지속적으로 PUMP교체 운영 中 (동일한 수질로 추정 됨) -1501HW설비에 사용하고 있는 PUMP가 용량대비 507BWS 보다 SPEC이 높은 PUMP를 사용중이지만, POWDER 고착으로 인한 FAIL을 벗어나지 못함 -현재 사용하고 있는 PUMP를 SPEC 상향 진행하여도 크기/공간 문제로 인하여 적용하는데 어려움이 있음 -POWER 고착은 수질 문제로 보고 있으며 (1501HW 동일현상) 근원적인 조치로 수질이 문제인지에 대한 원인파악이 필요 •정기PM 요청 -6월안에 TEST PM을 진행하여 (설비내부 전체확인) 추가적으로 발생할 문제점에 대한 대비가 필요 | [11 empty] | POWDER / 부식 COATING CHECK
[12 empty] | Plasma 설비 |  |  | 그 외 설비
[12 empty] | Inner : % 부식 : |  |  | Heat Chamber : % 부식: Power 색/경도 :
[12 empty] | Reactor : % 부식 : Coating : |  |  | Middle Flange : % 부식: Coating :
[12 empty] | Wet Tank : % 부식 : Coating : |  |  | Wet Chamber : % 부식: Coating :
[12 empty] | Exhaust : % 부식 : Coating : |  |  | Exhaust : % 부식: Coating :
4. CHECK VALUE | [16 empty] | 6. 비고 (특이점, 위험요소, 개선사항)
Pressure | Inlet#1 mmH2O |  | Inlet#2 mmH2O |  | Inlet#3 mmH2O |  | Inlet#4 mmH2O |  | Exh. P mmH2O |  | Cab. P mmH2O |  | Cir. P Kpa |  | B/A. P Kpa
| 전 | 후 | 전 | 후 | 전 | 후 | 전 | 후 | 전 | 후 | 전 | 후 | 전 | 후 | 전 | 후
|  | -14 | [7 empty] | -24 |  |  |  | 24.9
Temp | Temp #1 |  | Temp #2 |  | Temp #3 |  | Temp #4 |  | Reactor. T |  | Wet. T |  | Cab. T |  | Exh. T
| 전 | 후 | 전 | 후 | 전 | 후 | 전 | 후 | 전 | 후 | 전 | 후 | 전 | 후 | 전 | 후
|  | 700 |  | 700 | [11 empty] | 25
Utility | Burning SLM |  | S/A SLM |  | N2 SLM |  | C/W SLM |  | Torch 전압 v |  | Torch 전압 A |  | Torch N2 SLM
| 전 | 후 | 전 | 후 | 전 | 후 | 전 | 후 | 전 | 후 | 전 | 후 | 전 | 후
|  | 80 |  | 40 |  |  |  | 4.5
* Part 사용 이력
Part 명 |  |  | 규격 |  |  | Code |  |  | 수 량 | 유/무 | 업체 재고 | Part 명 |  |  |  | 규격 |  | Code |  | 수량 | 유/무 | 업체 재고
Pump |  |  | PM-300PMH, 300W, 단상220V, 60Hz, HOSE, B등급 |  |  | 901-048-000 |  |  | 1 | 무상
[12 empty] | 출장비 | [6 empty] | 인원수 |  | 유/무상
[19 empty] | 2 |  | 무상
* 기 타 :
M.A.T Co., Ltd.