## PM REPORT (새양식)
[16 empty] | 작성 |  | 검토 |  | 승인
M.A.T Co.,LTd
|  |  | Micro Advanced Technology | [12 empty] | 양윤철
작업 보고서
[16 empty] | 점검일 |  | 2022-06-03
[16 empty] | 시간 |  | 11 시 00 분 ~ 12시 00분 ( 1시간 )
업 체 명 |  | 온세미컨덕터 | [6 empty] | MODEL |  |  | 507BWS |  |  |  |  | SET-UP 일 |  | 2021-12-17
고객 담당자 |  | 최진구차장님 | [6 empty] | SERIAL NO |  |  | M005894 |  |  |  |  | 이전 작업일 |  | 2022-05-16
MAT 작업자 |  | 정동교, 양윤철 | [6 empty] | 공정명 |  |  | NH3, SiH4, CO |  |  |  |  | 경과일 |  | 18
1. 작업명 ( PM, TROUBLE, 점검, 기타) | [14 empty] | 5. 사진
Circulation Pump 교체
2. 증상,원인
Circulation Pump Impeller 내부 Scale 고착으로 인한 Circulation 불량
3. 조치내용
* Circulation Pump 교체 件 - Circulation Pump Impeller 내부 Scale 고착으로 인한 간헐적 Circulation 불량 발생 - 동일 원인으로 5/16 Circulation Pump 교체진행한 설비이며, Pump 사용일 : 18日 - Fail Circulation Pump 분해하여 Impeller 내부 확인결과 Impeller 내부 Scale 도포 및 고착되어 Impeller 회전불량 확인 - 수질문제로 인하여 Circulation 및 Drain 불량 발생 관련 담당자께 문의시 수질개선 관련 공사는 내년초쯤 진행 될 예정이며 그때까지 Supply Water In단에 Filter 장착하여 사용한다고 함 - 해당 Filter가 칼슘 농도를 낮출 수 있는지 여부는 고객社 자체검토 진행예정 - Circulation, Drain Pump는 안전재고 확보 필요하며, Circulation, Drain PVC 배관 Line은 Swap진행하여 교체품은 세정 진행하는 방향으로 검토필요 | [11 empty] | POWDER / 부식 COATING CHECK
[12 empty] | Plasma 설비 |  |  | 그 외 설비
[12 empty] | Inner : % 부식 : |  |  | Heat Chamber : % 부식: Power 색/경도 :
[12 empty] | Reactor : % 부식 : Coating : |  |  | Middle Flange : % 부식: Coating :
[12 empty] | Wet Tank : % 부식 : Coating : |  |  | Wet Chamber : % 부식: Coating :
[12 empty] | Exhaust : % 부식 : Coating : |  |  | Exhaust : % 부식: Coating :
4. CHECK VALUE | [16 empty] | 6. 비고 (특이점, 위험요소, 개선사항)
Pressure | Inlet#1 mmH2O |  | Inlet#2 mmH2O |  | Inlet#3 mmH2O |  | Inlet#4 mmH2O |  | Exh. P mmH2O |  | Cab. P mmH2O |  | Cir. P Kpa |  | B/A. P Kpa
| 전 | 후 | 전 | 후 | 전 | 후 | 전 | 후 | 전 | 후 | 전 | 후 | 전 | 후 | 전 | 후
|  | -12 | [7 empty] | -24 |  |  |  | 24.7
Temp | Temp #1 |  | Temp #2 |  | Temp #3 |  | Temp #4 |  | Reactor. T |  | Wet. T |  | Cab. T |  | Exh. T
| 전 | 후 | 전 | 후 | 전 | 후 | 전 | 후 | 전 | 후 | 전 | 후 | 전 | 후 | 전 | 후
|  | 700 |  | 700 | [11 empty] | 25
Utility | Burning SLM |  | S/A SLM |  | N2 SLM |  | C/W SLM |  | Torch 전압 v |  | Torch 전압 A |  | Torch N2 SLM
| 전 | 후 | 전 | 후 | 전 | 후 | 전 | 후 | 전 | 후 | 전 | 후 | 전 | 후
|  | 80 |  | 40 |  |  |  | 5
* Part 사용 이력
Part 명 |  |  | 규격 |  |  | Code |  |  | 수 량 | 유/무 | 업체 재고 | Part 명 |  |  |  | 규격 |  | Code |  | 수량 | 유/무 | 업체 재고
Pump |  |  | PM-300PMH, 300W, 단상220V, 60Hz, HOSE, B등급 |  |  | 901-048-000 |  |  | 1 | 무상
[12 empty] | 출장비 | [6 empty] | 인원수 |  | 유/무상
[19 empty] | 2 |  | 무상
* 기 타 :
M.A.T Co., Ltd.