## PM REPORT (새양식)
[16 empty] | 작성 |  | 검토 |  | 승인
M.A.T Co.,LTd
|  |  | Micro Advanced Technology | [12 empty] | 조재현
작업 보고서
[16 empty] | 점검일 |  | 2022-06-29
[16 empty] | 시간 |  | 11 시 30 분 ~ 17시 00분 ( 5시간 30분 )
업 체 명 |  | 온세미컨덕터 | [6 empty] | MODEL |  |  | 507BWS |  |  |  |  | SET-UP 일 |  | 2021-12-17
고객 담당자 |  | 최진구과장님 | [6 empty] | SERIAL NO |  |  | M005894 |  |  |  |  | 이전 작업일 |  | 2022-06-03
MAT 작업자 |  | 정민욱,조재현 | [6 empty] | 공정명 |  |  | NH3, SiH4, CO |  |  |  |  | 경과일 |  | 26
1. 작업명 ( PM, TROUBLE, 점검, 기타) | [14 empty] | 5. 사진
Circulation Pump 교체
2. 증상,원인
Circulation Pump Impeller 내부 Scale 고착으로 인한 Circulation 불량 , Level High 알람
3. 조치내용
* Circulation Pump 교체 件 - Circulation Pump Impeller 내부 Scale 고착으로 인한 Circulation Pump불량 발생 - 동일 원인으로 06/03 Circulation Pump 교체진행한 설비이며, Pump 사용일 : 26日 - Fail Circulation Pump 분해하여 Impeller 내부 확인결과 Impeller 내부 Scale 도포 및 고착되어 Impeller 회전불량 확인 - Drain Pump 점검시 상태 양호 - Circulation Pump 교체 후 Cir.Pressure 값 증가 기존 24.7 → 변경 후 44.6 - Wet Chamber 내부 Nozzle의 막힘으로 인하여 Cir.Pressure 값이 증가 한 것으로 보이며 Wet Nozzle이 막혔을 경우 Chamber의 온도를 낮추 지 못하여 코팅손상 및 PVC손상까지 발생할수 있으므로 Wet Nozzle 교체 필요 - Circulation IN,OUT 배관 Ball Valve 내부 스케일 고착으로 인하여 Open/Close가 불가능한 상태 이므로 교체 필요 * Level High 알람 - Sensor가 Low만 감지하고 Middle , High를 감지 하지 못하여 Drain이 되지 않아 알람 발생 - 전극봉센서(Level Sensor) 분해 후 Cleaning 진행 후 테스트 진행 → Middle , High 미감지 - 전극봉센서 상부 전극연결부 스케일 및 물방울 맺힘 확인 → 스케일 및 물방울 제거 → Middle , High 감지(정상작동) → 상부 전극연결부 믹스앤픽스로 임시 조치 진행(06/30) → 전극봉센서 무상교체 진행 예정 | [11 empty] | POWDER / 부식 COATING CHECK
[12 empty] | Plasma 설비 |  |  | 그 외 설비
[12 empty] | Inner : % 부식 : |  |  | Heat Chamber : % 부식: Power 색/경도 :
[12 empty] | Reactor : % 부식 : Coating : |  |  | Middle Flange : % 부식: Coating :
[12 empty] | Wet Tank : % 부식 : Coating : |  |  | Wet Chamber : % 부식: Coating :
[12 empty] | Exhaust : % 부식 : Coating : |  |  | Exhaust : % 부식: Coating :
4. CHECK VALUE | [16 empty] | 6. 비고 (특이점, 위험요소, 개선사항)
Pressure | Inlet#1 mmH2O |  | Inlet#2 mmH2O |  | Inlet#3 mmH2O |  | Inlet#4 mmH2O |  | Exh. P mmH2O |  | Cab. P mmH2O |  | Cir. P Kpa |  | B/A. P Kpa
| 전 | 후 | 전 | 후 | 전 | 후 | 전 | 후 | 전 | 후 | 전 | 후 | 전 | 후 | 전 | 후
|  | -13 | [7 empty] | -24 |  |  |  | 44.6
Temp | Temp #1 |  | Temp #2 |  | Temp #3 |  | Temp #4 |  | Reactor. T |  | Wet. T |  | Cab. T |  | Exh. T
| 전 | 후 | 전 | 후 | 전 | 후 | 전 | 후 | 전 | 후 | 전 | 후 | 전 | 후 | 전 | 후
|  | 700 |  | 700 | [11 empty] | 30
Utility | Burning SLM |  | S/A SLM |  | N2 SLM |  | C/W SLM |  | Torch 전압 v |  | Torch 전압 A |  | Torch N2 SLM
| 전 | 후 | 전 | 후 | 전 | 후 | 전 | 후 | 전 | 후 | 전 | 후 | 전 | 후
|  | 90 |  | 50 |  |  |  | 4
* Part 사용 이력
Part 명 |  |  | 규격 |  |  | Code |  |  | 수 량 | 유/무 | 업체 재고 | Part 명 |  |  |  | 규격 |  | Code |  | 수량 | 유/무 | 업체 재고
Pump |  |  | PM-300PMH, 300W, 단상220V, 60Hz, HOSE, B등급 |  |  | 901-048-000 |  |  | 1 | 유상
[12 empty] | 출장비 | [6 empty] | 인원수 |  | 유/무상
[19 empty] | 2 |  | 유상
* 기 타 :
M.A.T Co., Ltd.