## PM REPORT (새양식)
[16 empty] | 작성 |  | 검토 |  | 승인
M.A.T Co.,LTd
|  |  | Micro Advanced Technology | [12 empty] | 조재현
작업 보고서
[16 empty] | 점검일 |  | 2022-07-14
[16 empty] | 시간 |  | 11 시 00 분 ~ 20시 30분 (8시간 30분)
업 체 명 |  | 온세미컨덕터 | [6 empty] | MODEL |  |  | 507BWS |  |  |  |  | SET-UP 일 |  | 2022-07-15
고객 담당자 |  | 박용준님 | [6 empty] | SERIAL NO |  |  | M006190 |  |  |  |  | 이전 작업일 |  | 2022-04-29
MAT 작업자 |  | 정민욱,조재현 | [6 empty] | 공정명 |  |  | H2 |  |  |  |  | 경과일 |  | 76
1. 작업명 ( PM, TROUBLE, 점검, 기타) | [14 empty] | 5. 사진
507BWS 1대 (M006190) Turn-On
2. 증상,원인
507BWS 1대 (M006190) Turn-On
3. 조치내용
< Turn-On > - 정상 Turn-On 완료 후 Inlet Pressure High 알람 발생하여 재방문 - 고객사 연마수 사용으로 인하여 전극봉센서 M,H 미인식으로 Water가 계속 유입 되어 Inlet Pressur High 알람 발생. - 전극봉센서 Fail TEST 진행하였으나 정상 인식 - 전극봉센서에서 Float 센서 타입으로 변경 필요 (7/18~7/19 공정테스트 진행으로 그전에 교체필요) | [11 empty] | POWDER / 부식 COATING CHECK
[12 empty] | Plasma 설비 |  |  | 그 외 설비
[12 empty] | Inner : % 부식 : |  |  | Heat Chamber : % 부식: Power 색/경도 :
[12 empty] | Reactor : % 부식 : Coating : |  |  | Middle Flange : % 부식: Coating :
[12 empty] | Wet Tank : % 부식 : Coating : |  |  | Wet Chamber : % 부식: Coating :
[12 empty] | Exhaust : % 부식 : Coating : |  |  | Exhaust : % 부식: Coating :
4. CHECK VALUE | [16 empty] | 6. 비고 (특이점, 위험요소, 개선사항)
Pressure | Inlet#1 mmH2O |  | Inlet#2 mmH2O |  | Inlet#3 mmH2O |  | Inlet#4 mmH2O |  | Exh. P mmH2O |  | Cab. P mmH2O |  | Cir. P Kpa |  | B/A. P Kpa
| 전 | 후 | 전 | 후 | 전 | 후 | 전 | 후 | 전 | 후 | 전 | 후 | 전 | 후 | 전 | 후
|  | -42 | [7 empty] | -46 |  |  |  | 24.8
Temp | Temp #1 |  | Temp #2 |  | Temp #3 |  | Temp #4 |  | Reactor. T |  | Wet. T |  | Cab. T |  | Exh. T
| 전 | 후 | 전 | 후 | 전 | 후 | 전 | 후 | 전 | 후 | 전 | 후 | 전 | 후 | 전 | 후
|  | 700 |  | 700 | [11 empty] | 23
Utility | Burning SLM |  | S/A SLM |  | N2 SLM |  | C/W SLM |  | Torch 전압 v |  | Torch 전압 A |  | Torch N2 SLM
| 전 | 후 | 전 | 후 | 전 | 후 | 전 | 후 | 전 | 후 | 전 | 후 | 전 | 후
|  | 100 |  | 40 |  | 1 |  | 5
* Part 사용 이력
Part 명 |  |  | 규격 |  |  | Code |  |  | 수 량 | 유/무 | 업체 재고 | Part 명 |  |  |  | 규격 |  | Code |  | 수량 | 유/무 | 업체 재고
[12 empty] | 출장비 | [6 empty] | 인원수 |  | 유/무상
[19 empty] | 2 |  | 무상
* 기 타 :
M.A.T Co., Ltd.