## PM REPORT (새양식)
[16 empty] | 작성 |  | 검토 |  | 승인
M.A.T Co.,LTd
|  |  | Micro Advanced Technology | [12 empty] | 강석희
작업 보고서
[16 empty] | 점검일 |  | 2022-08-08
[16 empty] | 시간 |  | 11 시 00 분 ~ 13시 30분 (2시간 30분)
업 체 명 |  | 온세미컨덕터 | [6 empty] | MODEL |  |  | 507BWS |  |  |  |  | SET-UP 일 |  | 2022-07-14
고객 담당자 |  | 박준용님 | [6 empty] | SERIAL NO |  |  | M006190 |  |  |  |  | 이전 작업일 |  | 2022-07-14
MAT 작업자 |  | 양윤철,조재현,강석희 | [6 empty] | 공정명 |  |  | H2 |  |  |  |  | 경과일 |  | 25
1. 작업명 ( PM, TROUBLE, 점검, 기타) | [14 empty] | 5. 사진
507BWS Scrubber Power Off 및 Step by Step 시 Temp Alram발생 관련 설비점검
2. 증상,원인
507BWS Scrubber Power Off 및 Step by Step시 Temp Alram발생 관련 설비점검
3. 조치내용
< Scrubber Power Off > - AC Line 확인결과 206V 정상투입 이상 無 - Heater Cover Open 하여, 배선 체결 및 T/C 체결 상태 점검 진행 이상 無 - Cir' Pump , Drain Pump AC Line 이상 유무 확인 결과 이상 無 - DC Power Supply 24V 정상 이상 無 - Non Trip 1EA 교체진행 < Step by Step시 Temp Alram발생 > - 현상 재현진행 결과 Step By Step Mode 상태에서 Alram 발생하지 않음 Scrubber Power Off 되어 재가동 시, Manual Mode로 전환 -> Alram 발생 추정 재현결과 Error History 동일함 | [11 empty] | POWDER / 부식 COATING CHECK
[12 empty] | Plasma 설비 |  |  | 그 외 설비
[12 empty] | Inner : % 부식 : |  |  | Heat Chamber : % 부식: Power 색/경도 :
[12 empty] | Reactor : % 부식 : Coating : |  |  | Middle Flange : % 부식: Coating :
[12 empty] | Wet Tank : % 부식 : Coating : |  |  | Wet Chamber : % 부식: Coating :
[12 empty] | Exhaust : % 부식 : Coating : |  |  | Exhaust : % 부식: Coating :
4. CHECK VALUE | [16 empty] | 6. 비고 (특이점, 위험요소, 개선사항)
Pressure | Inlet#1 mmH2O |  | Inlet#2 mmH2O |  | Inlet#3 mmH2O |  | Inlet#4 mmH2O |  | Exh. P mmH2O |  | Cab. P mmH2O |  | Cir. P Kpa |  | B/A. P Kpa
| 전 | 후 | 전 | 후 | 전 | 후 | 전 | 후 | 전 | 후 | 전 | 후 | 전 | 후 | 전 | 후
|  | -43 | [7 empty] | -45 |  |  |  | 24
Temp | Temp #1 |  | Temp #2 |  | Temp #3 |  | Temp #4 |  | Reactor. T |  | Wet. T |  | Cab. T |  | Exh. T
| 전 | 후 | 전 | 후 | 전 | 후 | 전 | 후 | 전 | 후 | 전 | 후 | 전 | 후 | 전 | 후
|  | 700 |  | 700 | [11 empty] | 28
Utility | Burning SLM |  | S/A SLM |  | N2 SLM |  | C/W SLM |  | Torch 전압 v |  | Torch 전압 A |  | Torch N2 SLM
| 전 | 후 | 전 | 후 | 전 | 후 | 전 | 후 | 전 | 후 | 전 | 후 | 전 | 후
|  | 80 |  | 40 |  |  |  | 4
* Part 사용 이력
Part 명 |  |  | 규격 |  |  | Code |  |  | 수 량 | 유/무 | 업체 재고 | Part 명 |  |  |  | 규격 |  | Code |  | 수량 | 유/무 | 업체 재고
Non TRIP UNIT |  |  | NT-CM2 |  |  | 901-022-100 |  |  | 1 | 무
[12 empty] | 출장비 | [6 empty] | 인원수 |  | 유/무상
[19 empty] | 2 |  | 무상
* 기 타 :
M.A.T Co., Ltd.