## PM REPORT (새양식)
[16 empty] | 작성 |  | 검토 |  | 승인
M.A.T Co.,LTd
|  |  | Micro Advanced Technology | [12 empty] | 강석희
작업 보고서
[16 empty] | 점검일 |  | 2022-09-21
[16 empty] | 시간 |  | 11 시 00 분 ~ 13시 00분 (2시간 00분)
업 체 명 |  | 온세미컨덕터 | [6 empty] | MODEL |  |  | 507BWS |  |  |  |  | SET-UP 일 |  | 2022-09-21
고객 담당자 |  | 박용준님 | [6 empty] | SERIAL NO |  |  | M006189 |  |  |  |  | 이전 작업일 |  | -
MAT 작업자 |  | 양윤철, 조재현, 강석희 | [6 empty] | 공정명 |  |  | H2 |  |  |  |  | 경과일 |  | #VALUE!
1. 작업명 ( PM, TROUBLE, 점검, 기타) | [14 empty] | 5. 사진
507BWS 1대 (M006189) Turn-On
2. 증상,원인
507BWS 1대 (M006189) Turn-On
3. 조치내용
< Turn-On > - 고객사 연마수 사용으로 인하여 전극봉센서 -> Float Sensor 교체진행완료 교체진행완료 후 Leak 및 Low, Middle, High, HHigh 정상작동 확인완료 이상 無 - Drain Actuator Valve 교체진행 완료 교체진행완료 후 Leak 및 정상작동 확인완료 이상 無 - Heater Main단 연결부 Cable Ampere 측정결과 16A ~ 16.41A로 이상 無 Main전원부 Votage 측정결과 203.8V로 이상 無 ELCB차단 정상작동 여부 확인결과 이상 無 설비승온시 700ºC 도달까지 속도측정결과 30분이하로 이상 無 - Supply Water Line 및 Cir` Line Leak여부 확인결과 이상 無 - 설비정상 Turn-On 진행완료 특이사항 없음 정상작동 中 | [11 empty] | POWDER / 부식 COATING CHECK
[12 empty] | Plasma 설비 |  |  | 그 외 설비
[12 empty] | Inner : % 부식 : |  |  | Heat Chamber : % 부식: Power 색/경도 :
[12 empty] | Reactor : % 부식 : Coating : |  |  | Middle Flange : % 부식: Coating :
[12 empty] | Wet Tank : % 부식 : Coating : |  |  | Wet Chamber : % 부식: Coating :
[12 empty] | Exhaust : % 부식 : Coating : |  |  | Exhaust : % 부식: Coating :
4. CHECK VALUE | [16 empty] | 6. 비고 (특이점, 위험요소, 개선사항)
Pressure | Inlet#1 mmH2O |  | Inlet#2 mmH2O |  | Inlet#3 mmH2O |  | Inlet#4 mmH2O |  | Exh. P mmH2O |  | Cab. P mmH2O |  | Cir. P Kpa |  | B/A. P Kpa
| 전 | 후 | 전 | 후 | 전 | 후 | 전 | 후 | 전 | 후 | 전 | 후 | 전 | 후 | 전 | 후
|  | -46 | [7 empty] | -46 |  |  |  | 24.1
Temp | Temp #1 |  | Temp #2 |  | Temp #3 |  | Temp #4 |  | Reactor. T |  | Wet. T |  | Cab. T |  | Exh. T
| 전 | 후 | 전 | 후 | 전 | 후 | 전 | 후 | 전 | 후 | 전 | 후 | 전 | 후 | 전 | 후
|  | 700 |  | 700 | [11 empty] | 23
Utility | Burning SLM |  | S/A SLM |  | N2 SLM |  | C/W SLM |  | Torch 전압 v |  | Torch 전압 A |  | Torch N2 SLM
| 전 | 후 | 전 | 후 | 전 | 후 | 전 | 후 | 전 | 후 | 전 | 후 | 전 | 후
|  | 80 |  | 40 |  | 2 |  | 5
* Part 사용 이력
Part 명 |  |  | 규격 |  |  | Code |  |  | 수 량 | 유/무 | 업체 재고 | Part 명 |  |  |  | 규격 |  | Code |  | 수량 | 유/무 | 업체 재고
Float Switch |  |  | DLF-4P-4S-G(507A TYPE) |  |  | 901-029-005 |  |  | 1 | ea | 무상
Drain Actuator Valve |  |  | TX350-03DA-20PVC-SV+S Cont. |  |  | 907-100-015 |  |  | 1 | ea | 무상
[12 empty] | 출장비 | [6 empty] | 인원수 |  | 유/무상
[19 empty] | 2 |  | 무상
* 기 타 :
M.A.T Co., Ltd.