## PM REPORT (새양식)
[16 empty] | 작성 |  |  | 검토 |  |  | 승인
M.A.T Co.,LTd
|  |  | Micro Advanced Technology | [12 empty] | 양윤철 |  |  | 정동교 |  |  | 이연주
작업 보고서
[16 empty] | 점검일 |  |  | 2023-07-15
[16 empty] | 점검 시간 |  |  | 14:00 |  | ~ | 18:30 |  | 4:30
업 체 명 |  | 온세미컨덕터 코리아 | [5 empty] | MODEL |  |  | MI2500BW |  |  |  |  | SET-UP 일 |  |  | -
고객 담당자 |  | 김일남 부장님, 윤상우 주임님 | [5 empty] | SERIAL NO |  |  | M007152 |  |  |  |  | 이전 작업일 |  |  | 2023-07-14
MAT 작업자 |  | 권건학 과장, 양윤철 주임 | [5 empty] | 공정명 |  |  | H2 |  |  |  |  | 경과일 |  |  | 1
1. 작업명 | [14 empty] | 5. 사진
AX#4 MI2500BW Main MC OFF 관련 설비 점검
2. 증상
승온 中 Main MC OFF되어 Scrubber OFF
3. 원인
Heater MC ON 또는 진동 발생시, Main MC Fail (자기력 약함 또는 내부 Spring 장력 강함) 으로인한 Main MC OFF 추정
3. 조치내용
< AX#4 MI2500BW Main MC OFF 관련 설비 점검 件 > - 7/12(수) 설비 Turn-on 間 최초 Issue 발생, 설비 반입 間 충격으로 인한 Heater 장착 문제로 추정하여 Heater 탈착 후 재장착 진행 - 7/14(금) Issue 재 발생하여 전장부 점검 진행 및 Heater 9EA 전수교체 진행 - 7/15(토) Issue 재 발생하여 하기 점검을 진행 함 1) PSU <-> Lamp Power Unit 변경(용량 증량) → MC OFF 재 발생 2) Non Trip A급 교체 → MC OFF 재 발생 3) Transformer의 MC 배선 제외 후 → MC OFF 재 발생 4) SRU A급 교체 후 → MC OFF 재 발생 5) Main MC A급 교체 → MC OFF 미 발생 6) Main MC 기존품 으로 재 교체 → MC OFF 재 발생 7) 상기 조건에서 임의로 진동을 형성하여 MC Test한 결과 MC OFF 재 발생 확인 (10회 Test결과 동일현상) ∴ Main MC A급으로 재 교체 및 설비가동 MC 전자력 부족으로인한 MC OFF 추정 - Issue 발생 MC MAT 연구소 전장설계 반출 및 원인분석 진행 中
4. CHECK VALUE
Pressure | Exh. P mmH2O |  | Inlet. P #1 mmH2O |  | Inlet. P #2 mmH2O |  | Inlet. P #3 mmH2O |  | Inlet. P #4 mmH2O |  | Cab. P mmH2O |  | Cir. P #1 Kpa |  | Cir. P #2 Kpa |  | B/A. P #1 Kpa |  | B/A. P #2 Kpa |  | B/A. P #3 Kpa |  | Fog W. P Kpa
| 전 | 후 | 전 | 후 | 전 | 후 | 전 | 후 | 전 | 후 | 전 | 후 | 전 | 후 | 전 | 후 | 전 | 후 | 전 | 후 | 전 | 후 | 전 | 후
Temp | Heater. T #1 |  | Heater. T #2 |  | Heater. T #3 |  | Heater. T #4 |  | Chamber. T |  | Cartridge Top. T |  | Cartridge Bottom. T |  | Reactor. T |  | Wet. T |  | Cabinet. T |  | Exhaust. T
| 전 | 후 | 전 | 후 | 전 | 후 | 전 | 후 | 전 | 후 | 전 | 후 | 전 | 후 | 전 | 후 | 전 | 후 | 전 | 후 | 전 | 후 | 전 | 후
유량 | Heater SLM |  | Sleeve SLM |  | Burnning #1 SLM |  | Burnning #2 SLM |  | Burnning #2 SLM |  | Burnning #4 SLM |  | In Purge SLM |  | In P. Purge #1 SLM |  | In P. Purge #2 SLM |  | In P. Purge #3 SLM |  | In P. Purge #4 SLM |  | Steam SLM
| 전 | 후 | 전 | 후 | 전 | 후 | 전 | 후 | 전 | 후 | 전 | 후 | 전 | 후
| Fog #1 SLM |  | Fog #2 SLM |  | Fog #3 SLM |  | Fog #4 SLM |  | Supply Water LPM |  | PCW LPM |  | Steam Water LPM |  | Torch SLM |  | Torch Flange SLM |  | Torch 전압 A |  | Torch 전압 v
| 전 | 후 | 전 | 후 | 전 | 후 | 전 | 후 | 전 | 후 | 전 | 후 | 전 | 후 | 전 | 후 | 전 | 후 | 전 | 후 | 전 | 후
* Part 사용 이력
Part 명 |  |  | 규격 |  |  | Code |  |  | 수 량 | 유/무 | 업체 재고 | Part 명 |  |  |  | 규격 |  |  | Code |  |  | 수량 | 유/무 | 업체 재고
[12 empty] | 출장비 | [7 empty] | 인원수 |  |  | 유/무상
[20 empty] | 2 |  |  | 무상
M.A.T Co., Ltd.
Air
N2
Air
N2
Air
N2
Air
N2
Air
N2
Air
N2
Air
N2
Air
N2
Air
N2
Air
N2
Air
N2
Air
N2
Air
N2
Air
N2
Air
N2
Air
N2
Air
N2
Air
N2
Air
N2
Air
N2
Air
N2