## PM REPORT (새양식)
[16 empty] | 작성 |  |  | 검토 |  |  | 승인
M.A.T Co.,LTd
|  |  | Micro Advanced Technology | [12 empty] | 강석희
작업 보고서
[16 empty] | 점검일 |  |  | 2024-06-21
[16 empty] | 점검 시간 |  |  | 9:30 |  | ~ | 15:00 |  | 5:30
업 체 명 |  | 온세미컨덕터 | [5 empty] | MODEL |  |  | MI2500BW |  |  |  |  | SET-UP 일 |  |  | 2023-07-13
고객 담당자 |  | 윤상우 님, 장유태 님 | [5 empty] | SERIAL NO |  |  | M007152 |  |  |  |  | 이전 작업일 |  |  | 2023-07-13
MAT 작업자 |  | 정동교,양윤철,조재현,서문완 | [5 empty] | 공정명 |  |  | H2, TCS, C2H4 |  |  |  |  | 경과일 |  |  | 344
1. 작업명 | [14 empty] | 5. 사진
HEATER TEMP 평균대비 상승관련 점검
2. 증상
HEATER TEMP 900도 도달
3. 원인
현재로써는 H2분해시 AIR N2량 변동이 원인으로 추정됨
3. 조치내용
•設備 점검시 가동 SPEC -INLET PURGE N2#1 200, INLET PURGE N2# 200, FOG#1 20, FOG#2 20 SA 40, BA#1,2,3 각각 440 SLM, GAS+진공펌프 N2량 합산 : 450 SLM -공정 중 총유량 : 2250 SLM •공정중 가동 SPEC 변경 (INLET PURGE N2#1 200 → 280 으로 80SLM 증량) -INLET PURGE N2#1 280, INLET PURGE N2# 200, FOG#1 20, FOG#2 20 SA 40, BA#1,2,3 각각 440 SLM, GAS+진공펌프 N2량 합산 : 450 SLM -공정 중 총유량 : 2330 SLM • 가동 SPEC 변경 전/후 HEAT TEMP변화 추세 확인 -변경 전 : 공정 중 HEATER TEMP 850도에서 80분 경과 후 HEATER TEMP 900도 도달 -변경 후 : 공정 중 HEATER TEMP 850도에서 80분 경과 후 HEATER TEMP 865도 도달 (INLET N2 80 SLM증량) -온돈변화 관찰중 H2유입 중단으로 연속온도를 추가관찰 불가능 • 일전에 MI2500 INLET PRESSURE TEST한 결과로 총 유량이 2450 SLM을 초과할 경우 WET LOW 및 INLET PRESSURE ERROR 발생으로 인한 설비 DOWN이 예상되기에 N2량을 증량하여도 2450 SLM이하로 유지될 수 있도록 총량 2330 SLM 정도로 변경하였으며, HEAT TEMP 900도 도달 현상이 개선되지 않을시 추가적인 조치필요
4. CHECK VALUE
Pressure | Exh. P mmH2O |  | Inlet. P #1 mmH2O |  | Inlet. P #2 mmH2O |  | Inlet. P #3 mmH2O |  | Inlet. P #4 mmH2O |  | Cab. P mmH2O |  | Cir. P #1 Kpa |  | Cir. P #2 Kpa |  | B/A. P #1 Kpa |  | B/A. P #2 Kpa |  | B/A. P #3 Kpa |  | Fog W. P Kpa
| 전 | 후 | 전 | 후 | 전 | 후 | 전 | 후 | 전 | 후 | 전 | 후 | 전 | 후 | 전 | 후 | 전 | 후 | 전 | 후 | 전 | 후 | 전 | 후
| -100 | -100 | -80 | -80 | -80 | -80 | [6 empty] | 30 | 30
Temp | Heater. T #1 |  | Heater. T #2 |  | Heater. T #3 |  | Heater. T #4 |  | Chamber. T |  | Cartridge Top. T |  | Cartridge Bottom. T |  | Reactor. T |  | Wet. T |  | Cabinet. T |  | Exhaust. T
| 전 | 후 | 전 | 후 | 전 | 후 | 전 | 후 | 전 | 후 | 전 | 후 | 전 | 후 | 전 | 후 | 전 | 후 | 전 | 후 | 전 | 후 | 전 | 후
| 750 | 750 | 750 | 750
유량 | Heater SLM |  | Sleeve SLM |  | Burnning #1 SLM |  | Burnning #2 SLM |  | Burnning #3 SLM |  | Burnning #4 SLM |  | In Purge #1 SLM |  | In Purge #2 SLM |  |  |  | In P. Purge #1 SLM |  | In P. Purge #2 SLM |  | Steam SLM
| 전 | 후 | 전 | 후 | 전 | 후 | 전 | 후 | 전 | 후 | 전 | 후 | 전 | 후 | 전 | 후
|  |  | 40 | 40 | 440 | 440 | 440 | 440 | 440 | 440 |  |  | 200 | 280 | 200 | 200 |  |  | 0.2 | 0.2 | 0.2 | 0.2
| Fog #1 SLM |  | Fog #2 SLM |  | Fog #3 SLM |  | Fog #4 SLM |  | Supply Water LPM |  | PCW LPM |  | Steam Water LPM |  | Torch SLM |  | Torch Flange SLM |  | Torch 전압 A |  | Torch 전압 v
| 전 | 후 | 전 | 후 | 전 | 후 | 전 | 후 | 전 | 후 | 전 | 후 | 전 | 후 | 전 | 후 | 전 | 후 | 전 | 후 | 전 | 후
| 20 | 20 | 20 | 20 |  |  |  |  | 37 | 37
* Part 사용 이력
Part 명 |  |  | 규격 |  |  | Code |  |  | 수 량 | 유/무 | 업체 재고 | Part 명 |  |  |  | 규격 |  |  | Code |  |  | 수량 | 유/무 | 업체 재고
[12 empty] | 출장비 | [7 empty] | 인원수 |  |  | 유/무상
[20 empty] | 4 |  |  | 무상
M.A.T Co., Ltd.
Air
N2
Air
N2
Air
N2
Air
N2
Air
N2
Air
N2
Air
N2
Air
N2
Air
N2
Air
N2
Air
N2
Air
N2
Air
N2
Air
N2
Air
N2
Air
N2
Air
N2
Air
N2
Air
N2
Air
N2
Air
N2
Air
N2
Air
N2
Air
N2

## Sheet1
호기 | 시간 | Main Tool Run | Inlet Pressure Hunting | Exhaust Pressure Hunting | Exhaust Temp | Wet Temp | Blower Inverter Hz | Blower Out 산배기 표면온도
AX#02 | 08:44~10:09 | O | -68 ~ -74 | -88 ~ -93 | 40 | 28 | 45.23 ~ 45.52 | 30.2
| 10:30 | X | -77 | -90 | 29 | 26 | 45.74 ~ 46.11 | 27.6
AX#03 | 09:45 ~ 11:00 | O | -72 ~ -74 | -90 | 26 | 24 | 49.17 ~ 49.29 | 26
| 11:25 | X | -74 | -90 | 26 | 25 | 49.14 ~ 49.27 | 26