## PM REPORT (새양식)
[16 empty] | 작성 |  |  | 검토 |  |  | 승인
M.A.T Co.,LTd
|  |  | Micro Advanced Technology | [12 empty] | 양윤철
작업 보고서
[16 empty] | 점검일 |  |  | 2024-11-07
[16 empty] | 점검 시간 |  |  | 10:00 |  | ~ | 11:00 |  | 1:00
업 체 명 |  | 온세미컨덕터 | [5 empty] | MODEL |  |  | MI2500BW |  |  |  |  | SET-UP 일 |  |  | 2023-05-25
고객 담당자 |  | 윤상우 주임 | [5 empty] | SERIAL NO |  |  | M007134 |  |  |  |  | 이전 작업일 |  |  | 2023-10-27
MAT 작업자 |  | 양윤철 | [5 empty] | 공정명 |  |  | H2 |  |  |  |  | 경과일 |  |  | 377
1. 작업명 | [14 empty] | 5. 사진
MI2500BW INLET PRESSURE #2 HIGH 관련 설비 점검
2. 증상
INLET PRESSURE #2 HIGH ERROR 발생
3. 원인
온세미 N2, AIR 공급량 증가로 인한 INLET PURGE N2, BURNNING AIR 유량증가 및 INLET PRESSURE 상승
3. 조치내용
< INLET PRESSURE #2 ERROR 발생 관련 설비 점검 > - 11/07 05:01분 경 AX#02 INLET PRESSURE HIGH ERROR 발생 - 설비 점검결과 온세미 AIR, N2 공급유량 증가로 인한 INLET PURGE N2, BURNNING AIR 유입유량 증가 및 INLET PRESSURE 상승으로 ERROR 발생 - 유량 상승폭 INLET PURGE N2 #1 280 SLM -> 380SLM INLET PURGE N2 #2 200 SLM -> 300SLM BURNNING AIR #1 440SLM -> 520SLM BURNNING AIR #2 440SLM -> 500SLM BURNNING AIR #3 440SLM -> 500SLM - 유량 재조정 INLET PURGE N2 #1 280 SLM (전과동일) INLET PURGE N2 #2 200 SLM (전과동일) BURNNING AIR #1 400SLM (40SLM 하향) BURNNING AIR #2 400SLM (40SLM 하향) BURNNING AIR #3 400SLM (40SLM 하향) - 현재 공급유량 HUNTING이 심하여 B/A 440SLM -> 400SLM 하향조정 진행 및 CHAMBER TEMP HIGH WARNNING 900 -> 940으로 상향조정 EXHAUST SET POINT -100 -> -110 하향조정 - 고객사 담당자에게 유량 변동 확인 및 HEATER TEMP, CHAMBER TEMP 확인 요청 완료
4. CHECK VALUE
Pressure | Exh. P mmH2O |  | Inlet. P #1 mmH2O |  | Inlet. P #2 mmH2O |  | Inlet. P #3 mmH2O |  | Inlet. P #4 mmH2O |  | Cab. P mmH2O |  | Cir. P #1 Kpa |  | Exh. P #1 Kpa |  | B/A. P #1 Kpa |  | B/A. P #2 Kpa |  | B/A. P #3 Kpa |  | Fog W. P Kpa
| 전 | 후 | 전 | 후 | 전 | 후 | 전 | 후 | 전 | 후 | 전 | 후 | 전 | 후 | 전 | 후 | 전 | 후 | 전 | 후 | 전 | 후 | 전 | 후
|  | -110 |  | -86 |  | -82 | [5 empty] | -19 |  | 37 |  | 85
Temp | Heater. T #1 |  | Heater. T #2 |  | Heater. T #3 |  | Heater. T #4 |  | Chamber. T |  | Cartridge Top. T |  | Cartridge Bottom. T |  | Reactor. T |  | Wet. T |  | Cabinet. T |  | Exhaust. T
| 전 | 후 | 전 | 후 | 전 | 후 | 전 | 후 | 전 | 후 | 전 | 후 | 전 | 후 | 전 | 후 | 전 | 후 | 전 | 후 | 전 | 후 | 전 | 후
|  | 750 | [15 empty] | 23 |  | 26 |  | 27
유량 | Heater SLM |  | Sleeve SLM |  | Burnning #1 SLM |  | Burnning #2 SLM |  | Burnning #3 SLM |  | Burnning #4 SLM |  | In Purge SLM |  | In P. Purge #1 SLM |  | In P. Purge #2 SLM |  | In P. Purge #3 SLM |  | In P. Purge #4 SLM |  | Steam SLM
| 전 | 후 | 전 | 후 | 전 | 후 | 전 | 후 | 전 | 후 | 전 | 후 | 전 | 후
|  |  |  | 50 |  | 400 |  | 400 |  | 400 | [5 empty] | 280 |  | 200
| Fog #1 SLM |  | Fog #2 SLM |  | Fog #3 SLM |  | Fog #4 SLM |  | Supply Water LPM |  | PCW LPM |  | Steam Water LPM |  | Torch SLM |  | Torch Flange SLM |  | Torch 전압 A |  | Torch 전압 v
| 전 | 후 | 전 | 후 | 전 | 후 | 전 | 후 | 전 | 후 | 전 | 후 | 전 | 후 | 전 | 후 | 전 | 후 | 전 | 후 | 전 | 후
|  | 20 |  | 20 | [7 empty] | 29.3
* Part 사용 이력
Part 명 |  |  | 규격 |  |  | Code |  |  | 수 량 | 유/무 | 업체 재고 | Part 명 |  |  |  | 규격 |  |  | Code |  |  | 수량 | 유/무 | 업체 재고
[12 empty] | 출장비 | [7 empty] | 인원수 |  |  | 유/무상
[20 empty] | 1 |  |  | 무상
M.A.T Co., Ltd.
Air
N2
Air
N2
Air
N2
Air
N2
Air
N2
Air
N2
Air
N2
Air
N2
Air
N2
Air
N2
Air
N2
Air
N2
Air
N2
Air
N2
Air
N2
Air
N2
Air
N2
Air
N2
Air
N2
Air
N2
Air
N2

## Sheet1
호기 | 시간 | Main Tool Run | Inlet Pressure Hunting | Exhaust Pressure Hunting | Exhaust Temp | Wet Temp | Blower Inverter Hz | Blower Out 산배기 표면온도
AX#02 | 08:44~10:09 | O | -68 ~ -74 | -88 ~ -93 | 40 | 28 | 45.23 ~ 45.52 | 30.2
| 10:30 | X | -77 | -90 | 29 | 26 | 45.74 ~ 46.11 | 27.6
AX#03 | 09:45 ~ 11:00 | O | -72 ~ -74 | -90 | 26 | 24 | 49.17 ~ 49.29 | 26
| 11:25 | X | -74 | -90 | 26 | 25 | 49.14 ~ 49.27 | 26