## PM REPORT (새양식)
[16 empty] | 작성 |  |  | 검토 |  |  | 승인
M.A.T Co.,LTd
|  |  | Micro Advanced Technology | [12 empty] | 서문완
작업 보고서
[16 empty] | 점검일 |  |  | 2024-12-09
[16 empty] | 점검 시간 |  |  | 9:30 |  | ~ | 14:00 |  | 4:30
업 체 명 |  | 온세미컨덕터 | [5 empty] | MODEL |  |  | MI2500BW |  |  |  |  | SET-UP 일 |  |  | 2023-07-13
고객 담당자 |  | 윤상우 님, 장유태 님 | [5 empty] | SERIAL NO |  |  | M007152 |  |  |  |  | 이전 작업일 |  |  | 2024-06-21
MAT 작업자 |  | 정동교,조재현,서문완 | [5 empty] | 공정명 |  |  | H2, TCS, C2H4 |  |  |  |  | 경과일 |  |  | 171
1. 작업명 | [14 empty] | 5. 사진
Burnchamber 내부 Powder Cleaning
2. 증상
Burnchamber 내부 Powder Cleaning
3. 원인
Burnchamber 내부 Powder Cleaning
3. 조치내용
< 설비 점검 件> - Scrubber 점검 중 Circulation Pump#1 작동하지않아 Error History 확인해보니 8/30 Cir#1 Water Flow Warning Error Alarm 확인 - C/P#1이 작동하지 않아 Screen에 C/P#2 LOCK 동작중 - 전장 열어서 점검 중 ELCB2 (Circulation Pump#1) Short 확인 ( Pump 고장으로 과전류 되어 Short 추정) - Circulation Pump#1 Fail 교체예정 < 내부PM 및 Cleaning 작업 件 > - Burn Chamber 내부 Powder Cleaning 진행 - Wet Chamber 내부 상태 양호 - Absorber Kit 상태 양호 - Absorber 상태 양호 - Wet Chambet Filter Cleaning 진행 - Middle Flange Cleaning 진행 - 사각 O-Ring 3EA 교체 진행 - Cleaning 후 정상 승온 완료
4. CHECK VALUE
Pressure | Exh. P mmH2O |  | Inlet. P #1 mmH2O |  | Inlet. P #2 mmH2O |  | Inlet. P #3 mmH2O |  | Inlet. P #4 mmH2O |  | Cab. P mmH2O |  | Cir. P #1 Kpa |  | Cir. P #2 Kpa |  | B/A. P #1 Kpa |  | B/A. P #2 Kpa |  | B/A. P #3 Kpa |  | Fog W. P Kpa
| 전 | 후 | 전 | 후 | 전 | 후 | 전 | 후 | 전 | 후 | 전 | 후 | 전 | 후 | 전 | 후 | 전 | 후 | 전 | 후 | 전 | 후 | 전 | 후
|  | -100 |  | -79 | [7 empty] | -16 | 30 | 30
Temp | Heater. T #1 |  | Heater. T #2 |  | Heater. T #3 |  | Heater. T #4 |  | Chamber. T |  | Cartridge Top. T |  | Cartridge Bottom. T |  | Reactor. T |  | Wet. T |  | Cabinet. T |  | Exhaust. T
| 전 | 후 | 전 | 후 | 전 | 후 | 전 | 후 | 전 | 후 | 전 | 후 | 전 | 후 | 전 | 후 | 전 | 후 | 전 | 후 | 전 | 후 | 전 | 후
| 750 | 750 | 750 | 750 | [13 empty] | 25 |  | 28 |  | 23
유량 | Heater SLM |  | Sleeve SLM |  | Burnning #1 SLM |  | Burnning #2 SLM |  | Burnning #3 SLM |  | Burnning #4 SLM |  | In Purge #1 SLM |  | In Purge #2 SLM |  |  |  | In P. Purge #1 SLM |  | In P. Purge #2 SLM |  | Steam SLM
| 전 | 후 | 전 | 후 | 전 | 후 | 전 | 후 | 전 | 후 | 전 | 후 | 전 | 후 | 전 | 후
|  |  | 50 | 50 | 400 | 400 | 400 | 400 | 400 | 400 |  |  | 200 | 200 | 200 | 200 |  |  | 0.2 | 0.2 | 0.2 | 0.2
| Fog #1 SLM |  | Fog #2 SLM |  | Fog #3 SLM |  | Fog #4 SLM |  | Supply Water LPM |  | PCW LPM |  | Steam Water LPM |  | Torch SLM |  | Torch Flange SLM |  | Torch 전압 A |  | Torch 전압 v
| 전 | 후 | 전 | 후 | 전 | 후 | 전 | 후 | 전 | 후 | 전 | 후 | 전 | 후 | 전 | 후 | 전 | 후 | 전 | 후 | 전 | 후
| 20 | 20 | 20 | 20 |  |  |  |  | 37 | 37 |  | 30.5
* Part 사용 이력
Part 명 |  |  | 규격 |  |  | Code |  |  | 수 량 | 유/무 | 업체 재고 | Part 명 |  |  |  | 규격 |  |  | Code |  |  | 수량 | 유/무 | 업체 재고
O-RING(M2500) |  |  | (외경 828x828)XØ8 |  |  | 903-001-214 |  |  | 2 | 무상
O-RING(2500) |  |  | Ø8X3034.4L |  |  | 903-001-217 |  |  | 1 | 무상
[12 empty] | 출장비 | [7 empty] | 인원수 |  |  | 유/무상
[20 empty] | 3 |  |  | 무상
M.A.T Co., Ltd.
Air
N2
Air
N2
Air
N2
Air
N2
Air
N2
Air
N2
Air
N2
Air
N2
Air
N2
Air
N2
Air
N2
Air
N2
Air
N2
Air
N2
Air
N2
Air
N2
Air
N2
Air
N2
Air
N2
Air
N2
Air
N2
Air
N2
Air
N2
Air
N2

## Sheet1
호기 | 시간 | Main Tool Run | Inlet Pressure Hunting | Exhaust Pressure Hunting | Exhaust Temp | Wet Temp | Blower Inverter Hz | Blower Out 산배기 표면온도
AX#02 | 08:44~10:09 | O | -68 ~ -74 | -88 ~ -93 | 40 | 28 | 45.23 ~ 45.52 | 30.2
| 10:30 | X | -77 | -90 | 29 | 26 | 45.74 ~ 46.11 | 27.6
AX#03 | 09:45 ~ 11:00 | O | -72 ~ -74 | -90 | 26 | 24 | 49.17 ~ 49.29 | 26
| 11:25 | X | -74 | -90 | 26 | 25 | 49.14 ~ 49.27 | 26