## PM REPORT (새양식)
[16 empty] | 작성 |  |  | 검토 |  |  | 승인
M.A.T Co.,LTd
|  |  | Micro Advanced Technology | [12 empty] | 서문완
작업 보고서
[16 empty] | 점검일 |  |  | 2024-05-12
[16 empty] | 점검 시간 |  |  | 10:30 |  | ~ | 14:00 |  | 3:30
업 체 명 |  | 온세미컨덕터 | [5 empty] | MODEL |  |  | MI2500BW |  |  |  |  | SET-UP 일 |  |  | 2023-06-30
고객 담당자 |  | 김연호 주임님 | [5 empty] | SERIAL NO |  |  | M007139 |  |  |  |  | 이전 작업일 |  |  | 2024-10-28
MAT 작업자 |  | 조재현, 서문완 | [5 empty] | 공정명 |  |  | H2 |  |  |  |  | 경과일 |  |  | -169
1. 작업명 | [14 empty] | 5. 사진
MI2500BW 설비 Circulation pump#2 교체 件
2. 증상
Circulation Pump#2 미작동
3. 원인
Circulation Pump#2 ELCB 불량
< MI2500BW 설비 Circulation pump#2 교체件 > - MI2500 Temp Down 후 Circulatiom Pump#2 교체진행 - Pump 교체 후 Pump Test 진행 - Test 진행 중 Pump#1 정상가동 확인했으나 Pump#2 Motor미작동 (Pump#1 Pressure : 34 , Pump#2 Pressure : -1) - 문제해결을 위해 pump#1,2 ELCB 출력값 TEST 진행 - Pump#1 ELCB IN단 및 OUT단 출력값 정상확인(217V) - Pump#2 ELCB IN단 출력값 정상확인 했으나(216V) , OUT단 비정상확인 (65V) - Pump#2 ELCB 문제확인을 위해 TEST 진행 - Pump#1 ELCB OUT단에 연결되어있는 배선 연결해제 후, Pump#2 ELCB OUT단 배선을 Pump#1 Out단에 연결 진행 - TEST 결과 Pump#1 Out단에 연결 된 Pump#2 Out단 배선 문제이상없음을 확인 - TEST 완료 후 Pump#2 재가동 진행 - Pump#2 정상작동 확인 (Pressure : 35) - 담당자 Infor 진행 - Heater 승온 후 Water Leak 및 기타Error 이상 무 *특이사항 - Pump#1 ELCB 차단기에 Pump#2 배선 연결후 Pump#2 가동 중(담당자 요청) - Pump#1에서 탈착한 배선은 밑 Plastic Duct안에 있음 - Circulation Pump 30m -> 0m 변경 - 해당 건 PO는, 긴급 선작업 완료한 PUMP와 교체 대기중인 ELCB가 합쳐져 있습니다. PUMP는 CS재고로 선 대응 완료 하였으나, ELCB는 영업부 PO수취 후 구매중에 있습니다. ELCB 수령 및 교체 완료후 선작업 완료한 PUMP 영업부로 재고이동하여 해당 PO 완료처리 예정입니다.
4. CHECK VALUE
Pressure | Exh. P mmH2O |  | Inlet. P #1 mmH2O |  | Inlet. P #2 mmH2O |  | Inlet. P #3 mmH2O |  | Inlet. P #4 mmH2O |  | Cab. P mmH2O |  | Cir. P #1 Kpa |  | Cir. P #2 Kpa |  | B/A. P #1 Kpa |  | B/A. P #2 Kpa |  | B/A. P #3 Kpa |  | Fog W. P Kpa
| 전 | 후 | 전 | 후 | 전 | 후 | 전 | 후 | 전 | 후 | 전 | 후 | 전 | 후 | 전 | 후 | 전 | 후 | 전 | 후 | 전 | 후 | 전 | 후
|  | -100 |  |  |  | -98 | [5 empty] | -20 |  |  |  | 32
Temp | Heater. T #1 |  | Heater. T #2 |  | Heater. T #3 |  | Heater. T #4 |  | Chamber. T |  | Cartridge Top. T |  | Cartridge Bottom. T |  | Reactor. T |  | Wet. T |  | Cabinet. T |  | Exhaust. T
| 전 | 후 | 전 | 후 | 전 | 후 | 전 | 후 | 전 | 후 | 전 | 후 | 전 | 후 | 전 | 후 | 전 | 후 | 전 | 후 | 전 | 후 | 전 | 후
|  | 750 | [15 empty] | 24 |  | 26 |  | 24
유량 | Heater SLM |  | Sleeve SLM |  | Burnning #1 SLM |  | Burnning #2 SLM |  | Burnning #3 SLM |  | Burnning #4 SLM |  | In Purge SLM |  | In P. Purge #1 SLM |  | In P. Purge #2 SLM |  | In P. Purge #3 SLM |  | In P. Purge #4 SLM |  | Steam SLM
| 전 | 후 | 전 | 후 | 전 | 후 | 전 | 후 | 전 | 후 | 전 | 후 | 전 | 후 | 전 | 후 | 전 | 후
|  |  |  | 50 |  | 360 |  | 320 |  | 330 | [5 empty] | 200 |  | 200
| Fog #1 SLM |  | Fog #2 SLM |  | Fog #3 SLM |  | Fog #4 SLM |  | Supply Water LPM |  | PCW LPM |  | Steam Water LPM |  | Torch SLM |  | Torch Flange SLM |  | Torch 전압 A |  | Torch 전압 v
| 전 | 후 | 전 | 후 | 전 | 후 | 전 | 후 | 전 | 후 | 전 | 후 | 전 | 후 | 전 | 후 | 전 | 후 | 전 | 후 | 전 | 후
|  | 20 |  | 20
* Part 사용 이력
Part 명 |  |  | 규격 |  |  | Code |  |  | 수 량 | 유/무 | 업체 재고 | Part 명 |  |  |  | 규격 |  |  | Code |  |  | 수량 | 유/무 | 업체 재고
PUMP |  |  | PM-753PI(60HZ) |  |  | 901-048-016-02 |  |  | 1 | 유상
[12 empty] | 출장비 | [7 empty] | 인원수 |  |  | 유/무상
[20 empty] | 2 |  |  | 무상
M.A.T Co., Ltd.
Air
N2
Air
N2
Air
N2
Air
N2
Air
N2
Air
N2
Air
N2
Air
N2
Air
N2
Air
N2
Air
N2
Air
N2
Air
N2
Air
N2
Air
N2
Air
N2
Air
N2
Air
N2
Air
N2
Air
N2
Air
N2

## Sheet1
호기 | 시간 | Main Tool Run | Inlet Pressure Hunting | Exhaust Pressure Hunting | Exhaust Temp | Wet Temp | Blower Inverter Hz | Blower Out 산배기 표면온도
AX#02 | 08:44~10:09 | O | -68 ~ -74 | -88 ~ -93 | 40 | 28 | 45.23 ~ 45.52 | 30.2
| 10:30 | X | -77 | -90 | 29 | 26 | 45.74 ~ 46.11 | 27.6
AX#03 | 09:45 ~ 11:00 | O | -72 ~ -74 | -90 | 26 | 24 | 49.17 ~ 49.29 | 26
| 11:25 | X | -74 | -90 | 26 | 25 | 49.14 ~ 49.27 | 26