## PM REPORT (새양식)
[16 empty] | 작성 |  |  | 검토 |  |  | 승인
M.A.T Co.,LTd
|  |  | Micro Advanced Technology | [12 empty] | 서문완
작업 보고서
[16 empty] | 점검일 |  |  | 2025-08-04
[16 empty] | 점검 시간 |  |  | 9:30 |  | ~ | 15:30 |  | 6:00
업 체 명 |  | 온세미컨덕터 | [5 empty] | MODEL |  |  | MI2500BW |  |  |  |  | SET-UP 일 |  |  | 2023-07-13
고객 담당자 |  | 윤상우 님 | [5 empty] | SERIAL NO |  |  | M007152 |  |  |  |  | 이전 작업일 |  |  | 2024-12-09
MAT 작업자 |  | 양윤철,조재현,서문완 | [5 empty] | 공정명 |  |  | H2, TCS, C2H4 |  |  |  |  | 경과일 |  |  | 238
1. 작업명 | [14 empty] | 5. 사진
Wetchamber 열화현상 관련 점검 및 Circulation Pump#1 교체
2. 증상
Wetchamber 열화현상 관련 점검 및 Circulation Pump#1 교체
3. 원인
Wetchamber 열화현상 관련 점검 및 Circulation Pump#1 교체
3. 조치내용
< Circulation Pump#1 교체 件> - MI2500 Temp Down 후 Circulatiom Pump#1 교체진행 - Pump Test 진행 - Test 진행 중 Pump#2 정상가동 확인했으나 Pump#1 Motor미작동 (Pump#1 Pressure : -2 , Pump#2 Pressure : 32) - 문제해결을 위해 pump#1,2 ELCB 출력값 TEST 진행 - Pump#1 ELCB IN단 출력값 정상확인 했으나(216V) , OUT단 비정상확인 (S,T상 60V, R상은 정상 출력확인) - Pump#2 ELCB IN단 및 OUT단 출력값 정상확인(215V) - TEST 결과 Pump#1 ELCB에 부하는 없으나 Switching 진행 도중 MC내부 Coil이 접촉하여 On/Off 진행 될 때 Spark 발생 하여 ELCB에 과전류가 유입되어 회로에 문제가 발생 한것으로 추정 - Pump#1 ELCB 교체진행 - Pump#1 ELCB 교체 후 Pump#1 재가동 진행 - Pump#1 정상작동 확인 (Pressure : 33) - 담당자 Inform 진행 - Heater 승온 후 Water Leak 이상 무 - Pump ELCB#1 번에 PUMP#2 번 연결되어있음 (ELCB#1 → PUMP#2 / ELCB#2 → PUMP#1) < Wetchamber 열화현상 관련 점검 및 내부 Cleaning 작업 件 > - Wetchamber 표면 열화현상 관련 점검 으로 인해 Chamber Open 진행 * Burnchamber - Burn Chamber Open 후 내부 Heater Housing 휨 현상 발생확인 ( 설비 가동에는 문제없으나 문제가 발생하면 교체예정으로 담당자 Inform 진행) - Burn Chamber 내부 Powder Cleaning 진행 * Wetchamber - Wet Chamber Nozzle이 분사하는 범위 내에 열화발생 하는 곳이 닿지 않아 발생한것으로 추정 ( 설비 가동에는 문제없으나 문제가 발생하면 교체예정으로 담당자 Inform 진행) - Absorber Kit 상태 양호 - Absorber 부식으로 인해 8KG 충진 진행 - Wet Chamber Powder Plate Cleaning 진행 - Middle Flange Cleaning 진행 (설비 가동에는 문제없으나 문제가 발생하면 교체예정으로 담당자 Inform 진행) - NW160 Center-Ring 1EA 교체진행 - NW50 Center-Ring 4EA 교체진행 - O-Ring 3EA 교체 진행 - Cleaning 후 정상 승온 완료
4. CHECK VALUE
Pressure | Exh. P mmH2O |  | Inlet. P #1 mmH2O |  | Inlet. P #2 mmH2O |  | Inlet. P #3 mmH2O |  | Inlet. P #4 mmH2O |  | Cab. P mmH2O |  | Cir. P #1 Kpa |  | Cir. P #2 Kpa |  | B/A. P #1 Kpa |  | B/A. P #2 Kpa |  | B/A. P #3 Kpa |  | Fog W. P Kpa
| 전 | 후 | 전 | 후 | 전 | 후 | 전 | 후 | 전 | 후 | 전 | 후 | 전 | 후 | 전 | 후 | 전 | 후 | 전 | 후 | 전 | 후 | 전 | 후
|  | -99 |  |  |  | -100 | [5 empty] | -16 | 32 | 33
Temp | Heater. T #1 |  | Heater. T #2 |  | Heater. T #3 |  | Heater. T #4 |  | Chamber. T |  | Cartridge Top. T |  | Cartridge Bottom. T |  | Reactor. T |  | Wet. T |  | Cabinet. T |  | Exhaust. T
| 전 | 후 | 전 | 후 | 전 | 후 | 전 | 후 | 전 | 후 | 전 | 후 | 전 | 후 | 전 | 후 | 전 | 후 | 전 | 후 | 전 | 후 | 전 | 후
| 750 | 750 | 750 | 750 | [13 empty] | 27 |  | 30 |  | 27
유량 | Heater SLM |  | Sleeve SLM |  | Burnning #1 SLM |  | Burnning #2 SLM |  | Burnning #3 SLM |  | Burnning #4 SLM |  | In Purge #1 SLM |  | In Purge #2 SLM |  |  |  | In P. Purge #1 SLM |  | In P. Purge #2 SLM |  | Steam SLM
| 전 | 후 | 전 | 후 | 전 | 후 | 전 | 후 | 전 | 후 | 전 | 후 | 전 | 후 | 전 | 후 |  |  | 전 | 후 | 전 | 후 | 전 | 후
|  |  | 50 | 50 | 400 | 320 | 400 | 320 | 400 | 320 |  |  | 200 | 210 | 200 | 210 |  |  | 0.2 | 0.2 | 0.2 | 0.2
| Fog #1 SLM |  | Fog #2 SLM |  | Fog #3 SLM |  | Fog #4 SLM |  | Supply Water LPM |  | PCW LPM |  | Steam Water LPM |  | Torch SLM |  | Torch Flange SLM |  | Torch 전압 A |  | Torch 전압 v
| 전 | 후 | 전 | 후 | 전 | 후 | 전 | 후 | 전 | 후 | 전 | 후 | 전 | 후 | 전 | 후 | 전 | 후 | 전 | 후 | 전 | 후
| 20 | 20 | 20 | 20 |  |  |  |  | 37 | 37 |  | 29.2
* Part 사용 이력
Part 명 |  |  | 규격 |  |  | Code |  |  | 수 량 | 유/무 | 업체 재고 | Part 명 |  |  |  | 규격 |  |  | Code |  |  | 수량 | 유/무 | 업체 재고
O-RING(M2500) |  |  | (외경 828x828)XØ8 |  |  | 903-001-214 |  |  | 2EA | 유상
O-RING(2500) |  |  | Ø8X3034.4L |  |  | 903-001-217 |  |  | 1EA | 유상
CENTER-RING |  |  | NW160-오링 포함 |  |  | 903-010-005 |  |  | 1EA | 유상
CENTER-RING |  |  | NW50-오링 포함 |  |  | 903-010-000 |  |  | 4EA | 유상
ELCB-MCCB |  |  | EW32AAG-3P005B 30mA |  |  | 901-025-323-01 |  |  | 1EA | 유상
폴링-Absorber |  |  | 1＂-폴링(STS) / ø25*L25 |  |  | 905-009-001-01 |  |  | 15KG | 무상 |  | 출장비 | [7 empty] | 인원수 |  |  | 유/무상
[20 empty] | 4 |  |  | 유상
M.A.T Co., Ltd.
Air
N2
Air
N2
Air
N2
Air
N2
Air
N2
Air
N2
Air
N2
Air
N2
Air
N2
Air
N2
Air
N2
Air
N2
Air
N2
Air
N2
Air
N2
Air
N2
Air
N2
Air
N2
Air
N2
Air
N2
Air
N2
Air
N2
Air
N2
Air
N2

## Sheet1
호기 | 시간 | Main Tool Run | Inlet Pressure Hunting | Exhaust Pressure Hunting | Exhaust Temp | Wet Temp | Blower Inverter Hz | Blower Out 산배기 표면온도
AX#02 | 08:44~10:09 | O | -68 ~ -74 | -88 ~ -93 | 40 | 28 | 45.23 ~ 45.52 | 30.2
| 10:30 | X | -77 | -90 | 29 | 26 | 45.74 ~ 46.11 | 27.6
AX#03 | 09:45 ~ 11:00 | O | -72 ~ -74 | -90 | 26 | 24 | 49.17 ~ 49.29 | 26
| 11:25 | X | -74 | -90 | 26 | 25 | 49.14 ~ 49.27 | 26