## PM REPORT (새양식)
[16 empty] | 작성 |  |  | 검토 |  |  | 승인
M.A.T Co.,LTd
|  |  | Micro Advanced Technology | [12 empty] | 양윤철 |  |  | 정동교 |  |  | 최순영
작업 보고서
[16 empty] | 점검일 |  |  | 2025-11-19
[16 empty] | 점검 시간 |  |  | 10:00 |  | ~ | 16:00 |  | 6:00
업 체 명 |  | 온세미컨덕터 | [5 empty] | MODEL |  |  | MI2500BW |  |  |  |  | SET-UP 일 |  |  | 2023-05-25
고객 담당자 |  | 박천수 부장님 | [5 empty] | SERIAL NO |  |  | M007134 |  |  |  |  | 이전 작업일 |  |  | 2025-02-08
MAT 작업자 |  | 정동교, 양윤철 | [5 empty] | 공정명 |  |  | H2, SiH4, TCS |  |  |  |  | 경과일 |  |  | 284
1. 작업명 | [14 empty] | 5. 사진
AX#02 내부 점검 및 PM 件
2. 증상
Inlet Pressure High Alarm 발생 Wet Level Low Alarm 발생
3. 원인
Chamber 내부 Powder 적체 및 Absorber 고착 추정
3. 조치내용
< AX#02 내부 점검 및 PM 件 > - Inlet pressure High, Wet Level Low Alarm 발생으로 고객사 긴급 대응 요청 - Data Log 확인결과 Scrubber 내부 막힘 추정되어 Chamber Open 진행 BurnChamber - Burnchamber 내부 Powder 적체 확인 및 Cleaning 진행 - Inlet Pipe 내부 Powder 적체 확인 및 Cleaning 진행 - BurnChamber 2열 좌 Heater Housing 변형 확인 - NW50 C/O-Ring 7EA 교체진행 WetChamber - WetChamber 내부 Power 적체 확인 - WetChamber 내부 Absorber 변색 확인 - 828 * 828 Square O-Ring 2EA 교체 - 3034 Square O-Ring 1EA 교체 - Middle Flange 부식 및 Coating 탄화 확인 - Middle Flange Cleaning 진행 - Absorber kit 상태 양호 - Wet Chamber Filter 상단 Powder 적체 및 부식 확인 및 Cleaning 진행 Exhaust - Exhaust Middle Pipe cleaning 진행 - Exhaust Wet Nozzle cleaning 진행 - Absorber 5kg 교체 - PM종료 후 Burnning Air 유입 Test 진행시 차압 발생 감소 확인 및 승온 진행 - Test 中 Supply Water Pressure Sensor Fail 발생하여 NF#1-1 설비의 Circulation Pressure Sensor와 Swap 순간정전 - 순간정전 발생으로 인해 Heater T/C Fail 발생 추정 - Heater T/C #1 과 #2 Swap 진행 - AX#03 Blower OFF 되어 Blower On 진행
4. CHECK VALUE
Pressure | Exh. P mmH2O |  | Inlet. P #1 mmH2O |  | Inlet. P #2 mmH2O |  | Inlet. P #3 mmH2O |  | Inlet. P #4 mmH2O |  | Cab. P mmH2O |  | Cir. P #1 Kpa |  | Exh. P #1 Kpa |  | B/A. P #1 Kpa |  | B/A. P #2 Kpa |  | B/A. P #3 Kpa |  | Fog W. P Kpa
| 전 | 후 | 전 | 후 | 전 | 후 | 전 | 후 | 전 | 후 | 전 | 후 | 전 | 후 | 전 | 후 | 전 | 후 | 전 | 후 | 전 | 후 | 전 | 후
|  | -110 |  | -100 | [7 empty] | -19 |  | 30 |  |  |  | 31 |  | 31 |  | 45
Temp | Heater. T #1 |  | Heater. T #2 |  | Heater. T #3 |  | Heater. T #4 |  | Chamber. T |  | Cartridge Top. T |  | Cartridge Bottom. T |  | Reactor. T |  | Wet. T |  | Cabinet. T |  | Exhaust. T
| 전 | 후 | 전 | 후 | 전 | 후 | 전 | 후 | 전 | 후 | 전 | 후 | 전 | 후 | 전 | 후 | 전 | 후 | 전 | 후 | 전 | 후 | 전 | 후
|  | 750 | [15 empty] | 24 |  | 25 |  | 25
유량 | Heater SLM |  | Sleeve SLM |  | Burnning #1 SLM |  | Burnning #2 SLM |  | Burnning #3 SLM |  | Burnning #4 SLM |  | In Purge SLM |  | In P. Purge #1 SLM |  | In P. Purge #2 SLM |  | In P. Purge #3 SLM |  | In P. Purge #4 SLM |  | Steam SLM
| 전 | 후 | 전 | 후 | 전 | 후 | 전 | 후 | 전 | 후 | 전 | 후 | 전 | 후
[6 empty] | 400 |  | 400 |  | 400 | [5 empty] | 280 |  | 280
| Fog #1 SLM |  | Fog #2 SLM |  | Fog #3 SLM |  | Fog #4 SLM |  | Supply Water LPM |  | PCW LPM |  | Steam Water LPM |  | Torch SLM |  | Torch Flange SLM |  | Torch 전압 A |  | Torch 전압 v
| 전 | 후 | 전 | 후 | 전 | 후 | 전 | 후 | 전 | 후 | 전 | 후 | 전 | 후 | 전 | 후 | 전 | 후 | 전 | 후 | 전 | 후
|  | 20 |  | 20 |  | 20 |  | 20 |  | 33 |  | 61
* Part 사용 이력
Part 명 |  |  | 규격 |  |  | Code |  |  | 수 량 | 유/무 | 업체 재고 | Part 명 |  |  |  | 규격 |  |  | Code |  |  | 수량 | 유/무 | 업체 재고
O-RING(M2500) |  |  | (외경 828x828)XØ8 |  |  | 903-001-214 |  |  | 2 | 유상
O-RING(2500) |  |  | Ø8X3034.4L |  |  | 903-001-217 |  |  | 1 | 유상
CENTER-RING |  |  | NW50-오링 포함 |  |  | 903-010-000 |  |  | 7 | 유상
폴링-Absorber |  |  | 1＂-폴링(STS) |  |  | 905-009-001-01 |  |  | 5KG | 유상
[12 empty] | 출장비 | [7 empty] | 인원수 |  |  | 유/무상
[20 empty] | 2 |  |  | 유상
M.A.T Co., Ltd.
Air
N2
Air
N2
Air
N2
Air
N2
Air
N2
Air
N2
Air
N2
Air
N2
Air
N2
Air
N2
Air
N2
Air
N2
Air
N2
Air
N2
Air
N2
Air
N2
Air
N2
Air
N2
Air
N2
Air
N2
Air
N2

## Sheet1
호기 | 시간 | Main Tool Run | Inlet Pressure Hunting | Exhaust Pressure Hunting | Exhaust Temp | Wet Temp | Blower Inverter Hz | Blower Out 산배기 표면온도
AX#02 | 08:44~10:09 | O | -68 ~ -74 | -88 ~ -93 | 40 | 28 | 45.23 ~ 45.52 | 30.2
| 10:30 | X | -77 | -90 | 29 | 26 | 45.74 ~ 46.11 | 27.6
AX#03 | 09:45 ~ 11:00 | O | -72 ~ -74 | -90 | 26 | 24 | 49.17 ~ 49.29 | 26
| 11:25 | X | -74 | -90 | 26 | 25 | 49.14 ~ 49.27 | 26