## PM REPORT (새양식)
[16 empty] | 작성 |  |  | 검토 |  |  | 승인
M.A.T Co.,LTd
|  |  | Micro Advanced Technology | [12 empty] | 조재현
작업 보고서
[16 empty] | 점검일 |  |  | 2025-12-29
[16 empty] | 점검 시간 |  |  | 10:30 |  | ~ | 16:30 |  | 6:00
업 체 명 |  | 온세미컨덕터 | [5 empty] | MODEL |  |  | MI2500BW |  |  |  |  | SET-UP 일 |  |  | 2023-06-30
고객 담당자 |  | 윤상우 주임님 | [5 empty] | SERIAL NO |  |  | M007139 |  |  |  |  | 이전 작업일 |  |  | 2025-05-12
MAT 작업자 |  | 조재현, 서문완, 정시훈 | [5 empty] | 공정명 |  |  | H2 |  |  |  |  | 경과일 |  |  | 231
1. 작업명 | [14 empty] | 5. 사진
MI2500BW 설비 비정기 PM 件
2. 증상
Inlet Pressure High Warning 발생
3. 원인
Exhaust Circulation Nozzle 수막으로 인한 Pressure 상승
< MI2500BW 설비 비정기 PM 件 > BurnChamber - Burnchamber 내부 Powder 적체 확인 → Cleaning 진행 - BurnChamber Inlet 배관 상태 양호 - NW50 Center-Ring 7EA 교체진행 Wet Chamber - Wet Chamber 내부 상태 양호 - Wet Chambet Powder Filter Cleaning 진행 - Wet Chamber Powder Filter 부식 진행중 - Middle Flange 상태 양호 - Middle Flange Cleaning 진행 - Absorber Kit 상태 양호 - Absorber 부식으로 부식된 Absorber 5Kg 교체 - 사각 O-Ring 3EA 교체 진행 Exhaust - Exhaust Bottom NW160 Center-Ring 1EA 교체진행 - Exhaust Middle 내부 상태 양호 - Exhaust Middle 내부 Absorber 5Kg 교체 진행 - NW50 Center-Ring 3EA 교체진행 < Exhaust Circulation Nozzle 수막 발생 점검 > - 내부 PM 후 설비 가동시에도 Inlet Presure 상승 확인 - 수막이 아닌 내부 Coating의 문제로 Pressure가 상승하는지 확인을 위해 Exhaust Pressure Setting값을 10씩 내리며 Test 진행 → 초기 -110에서 10씩 내리며 Test진행 시 -50에서 Pressure상승현상 발생하지 않음 확인 - Exhaust Middle 탈착 후 Wet Chamber 안으로 손을 넣어 Coating의 문제가 있는지 확인 → Coating 이상없음 - Exhaust Middle 탈착 후 내부 Absorber 및 타공판 제거 후 가동Test 진행 → Pressure 상승 - Supply Water 유량을 38L 에서 30L로 변경 후 가동Test 진행 → Pressure 상승 - Exhaust Circulation Pump의 Valve를 잠궈 Pressure값을 70에서 40으로 줄여 가동Test 진행 → Pressure 상승 - 열교환기 Leak로 인한 유량 상승확인을 위해 PCW를 잠그고 가동Test 진행 → Pressure 상승 - 여러가지 Test를 진행 하였음에도 발생원인파악이 되지않아 명일 추가 방문하여 점검 진행예정
4. CHECK VALUE
Pressure | Exh. P mmH2O |  | Inlet. P #1 mmH2O |  | Inlet. P #2 mmH2O |  | Inlet. P #3 mmH2O |  | Inlet. P #4 mmH2O |  | Cab. P mmH2O |  | Cir. P #1 Kpa |  | Cir. P #2 Kpa |  | B/A. P #1 Kpa |  | B/A. P #2 Kpa |  | B/A. P #3 Kpa |  | Fog W. P Kpa
| 전 | 후 | 전 | 후 | 전 | 후 | 전 | 후 | 전 | 후 | 전 | 후 | 전 | 후 | 전 | 후 | 전 | 후 | 전 | 후 | 전 | 후 | 전 | 후
Temp | Heater. T #1 |  | Heater. T #2 |  | Heater. T #3 |  | Heater. T #4 |  | Chamber. T |  | Cartridge Top. T |  | Cartridge Bottom. T |  | Reactor. T |  | Wet. T |  | Cabinet. T |  | Exhaust. T
| 전 | 후 | 전 | 후 | 전 | 후 | 전 | 후 | 전 | 후 | 전 | 후 | 전 | 후 | 전 | 후 | 전 | 후 | 전 | 후 | 전 | 후 | 전 | 후
유량 | Heater SLM |  | Sleeve SLM |  | Burnning #1 SLM |  | Burnning #2 SLM |  | Burnning #3 SLM |  | Burnning #4 SLM |  | In Purge SLM |  | In P. Purge #1 SLM |  | In P. Purge #2 SLM |  | In P. Purge #3 SLM |  | In P. Purge #4 SLM |  | Steam SLM
| 전 | 후 | 전 | 후 | 전 | 후 | 전 | 후 | 전 | 후 | 전 | 후 | 전 | 후 | 전 | 후 | 전 | 후
| Fog #1 SLM |  | Fog #2 SLM |  | Fog #3 SLM |  | Fog #4 SLM |  | Supply Water LPM |  | PCW LPM |  | Steam Water LPM |  | Torch SLM |  | Torch Flange SLM |  | Torch 전압 A |  | Torch 전압 v
| 전 | 후 | 전 | 후 | 전 | 후 | 전 | 후 | 전 | 후 | 전 | 후 | 전 | 후 | 전 | 후 | 전 | 후 | 전 | 후 | 전 | 후
* Part 사용 이력
Part 명 |  |  | 규격 |  |  | Code |  |  | 수 량 | 유/무 | 업체 재고 | Part 명 |  |  |  | 규격 |  |  | Code |  |  | 수량 | 유/무 | 업체 재고
O-RING(M2500) |  |  | (외경 828x828)XØ8 |  |  | 903-001-214 |  |  | 2 | 유상
O-RING(2500) |  |  | Ø8X3034.4L |  |  | 903-001-217 |  |  | 1 | 유상
CENTER-RING |  |  | NW160-오링 포함 |  |  | 903-010-005 |  |  | 1 | 유상
CENTER-RING |  |  | NW50-오링 포함 |  |  | 903-010-000 |  |  | 10 | 유상
폴링-Absorber |  |  | 1＂-폴링(STS) |  |  | 905-009-001-01 |  |  | 10KG | 유상
[12 empty] | 출장비 | [7 empty] | 인원수 |  |  | 유/무상
[20 empty] | 3 |  |  | 유상
M.A.T Co., Ltd.
Air
N2
Air
N2
Air
N2
Air
N2
Air
N2
Air
N2
Air
N2
Air
N2
Air
N2
Air
N2
Air
N2
Air
N2
Air
N2
Air
N2
Air
N2
Air
N2
Air
N2
Air
N2
Air
N2
Air
N2
Air
N2

## Sheet1
호기 | 시간 | Main Tool Run | Inlet Pressure Hunting | Exhaust Pressure Hunting | Exhaust Temp | Wet Temp | Blower Inverter Hz | Blower Out 산배기 표면온도
AX#02 | 08:44~10:09 | O | -68 ~ -74 | -88 ~ -93 | 40 | 28 | 45.23 ~ 45.52 | 30.2
| 10:30 | X | -77 | -90 | 29 | 26 | 45.74 ~ 46.11 | 27.6
AX#03 | 09:45 ~ 11:00 | O | -72 ~ -74 | -90 | 26 | 24 | 49.17 ~ 49.29 | 26
| 11:25 | X | -74 | -90 | 26 | 25 | 49.14 ~ 49.27 | 26