## PM REPORT (새양식)
[16 empty] | 작성 |  |  | 검토 |  |  | 승인
M.A.T Co.,LTd
|  |  | Micro Advanced Technology | [12 empty] | 정동교
작업 보고서
[16 empty] | 점검일 |  |  | 2025-12-30
[16 empty] | 점검 시간 |  |  | 9:30 |  | ~ | 16:30 |  | 7:00
업 체 명 |  | 온세미컨덕터 | [5 empty] | MODEL |  |  | MI2500BW |  |  |  |  | SET-UP 일 |  |  | 2023-06-30
고객 담당자 |  | 윤상우 주임님 | [5 empty] | SERIAL NO |  |  | M007139 |  |  |  |  | 이전 작업일 |  |  | 2025-12-29
MAT 작업자 |  | 정동교, 양윤철 | [5 empty] | 공정명 |  |  | H2, TCS |  |  |  |  | 경과일 |  |  | 1
1. 작업명 | [14 empty] | 5. 사진
INLET PRESSURE HIGH WARNING 관련 설비점검 진행
2. 증상
MI2500BW 설비 비정기 PM 직후 INLET PRESSURE HIGH WARNING 발생
3. 원인
EXHAUST CIR' WATER 유량 증가로 인한 EXHAUST 수막 발생으로 INLET PRESSURE WARNING 발생 추정
<설비내부 점검(CHAMBER 전체 개방)> - BURN CHAMBER 내부 POWDER 적체상태 → 양호 - WET CHAMBER 내부 POWDER 적체상태, ABSORBER KIT 상태, ABSORBER 상태 → 양호 - EXHAUST 내부 POWDER 적체상태, 타공판 상태, ABSORBER 상태 → 양호 - 내부 점검결과 - 특이사항 및 이상소견 없음 <MANUAL MODE 악조건 차압 TEST 진행 (INLET & EXHAUST PRESSURE 확인)> - TEST간 AIR 1440 SLM + INLET PURGE N2 880 SLM = 2320 SLM 유입량 항시 유지 조건에서 TSET 진행 ▶WET CIR' WATER만 유입 : 전(IN -90, EXH -100) 후(IN -87, EXH -100) → 정상 범위 ▶시수 SUPPLY WATER만 유입 : 전(IN -90, EXH -100) 후(IN -85, EXH -100) → 정상 범위 ▶EXH CIR' WATER만 유입 : 전(IN -90, EXH -100) 후(IN -50, EXH -100) → 차압 확인 - EXH CIR' WATER가 차압을 발생시키는 요인인 것을 확인 ▶EXH CIR' WATER NOZZLE #1, #2 점검 → POWDER없음, 막힘 없음, 변형 없음, TIP 깨끗함, WATER량 잘 나옴 ▶EXH CIR NOZZLE #1 물량을 #2로 몰아주었을 경우 차압은 더 심해짐 - EXH CIR' WATER NOZZLE #1 후단 LINE에 수동 VALVE 설치 및 제한된 개방으로 #2 유입 물량을 제한시킴 - 위의 상태로 설비 악조건 TEST결과 설비 INLET 압력 양호 EXH CIR' WATER량 증가로 인한 INLET PRESSURE HIGH WARNING일 것으로 예상 - EXH' CIR WATER NOZZLE #2 물량 제한으로 WET TEMP 변화가 예상되어 25/01/02 재방문하여 가동 DATA확인 후 설비 안정성 여부 확인 예정 ∴ 결론 : - EXH' CIR' WATER 유입시 발생하는 차압, EXH' ABSORBER와 타공판을 모두 제거하여 빈 공간 조성 후 EXH' CIR' WATER를 유입하였음에도 차압이 발생, (EXH NOZZLE 양호) (EXH' MIDDLE NW300 SIZE → NW100 REDUCE 차압 발생구간 추정) - EXH' CIR WATER량 증가로 INLET 차압 발생시 설명 가능한 매커니즘 열교환 판형 부식 → 두께 감소 →유로 확장 → EXH CIR' WATER량 증가 - MAIN TOOL RUN 가동시 해당설비 및 동일조건 다른 가동설비의 수온 DATA를 확인하여 해당 설비가 제한된 EXH' CIR 물량을 사용하고 있음에도 기존의 수온을 유지할 경우 열교환기 교체를 추천함 (제한된 물량으로 기존 수온 유지는 총물량이 증가한 것으로 볼 수 있으며, 총 물량 증가는 교환기 문제로 귀결)
4. CHECK VALUE
Pressure | Exh. P mmH2O |  | Inlet. P #1 mmH2O |  | Inlet. P #2 mmH2O |  | Inlet. P #3 mmH2O |  | Inlet. P #4 mmH2O |  | Cab. P mmH2O |  | Cir. P #1 Kpa |  | Cir. P #2 Kpa |  | B/A. P #1 Kpa |  | B/A. P #2 Kpa |  | B/A. P #3 Kpa |  | Fog W. P Kpa
| 전 | 후 | 전 | 후 | 전 | 후 | 전 | 후 | 전 | 후 | 전 | 후 | 전 | 후 | 전 | 후 | 전 | 후 | 전 | 후 | 전 | 후 | 전 | 후
|  | -110 |  | -90 | [9 empty] | 34
Temp | Heater. T #1 |  | Heater. T #2 |  | Heater. T #3 |  | Heater. T #4 |  | Chamber. T |  | Cartridge Top. T |  | Cartridge Bottom. T |  | Reactor. T |  | Wet. T |  | Cabinet. T |  | Exhaust. T
| 전 | 후 | 전 | 후 | 전 | 후 | 전 | 후 | 전 | 후 | 전 | 후 | 전 | 후 | 전 | 후 | 전 | 후 | 전 | 후 | 전 | 후 | 전 | 후
|  | 550 | [15 empty] | 29 |  |  |  | 25
유량 | Heater SLM |  | Sleeve SLM |  | Burnning #1 SLM |  | Burnning #2 SLM |  | Burnning #3 SLM |  | Burnning #4 SLM |  | In Purge SLM |  | In P. Purge #1 SLM |  | In P. Purge #2 SLM |  | In P. Purge #3 SLM |  | In P. Purge #4 SLM |  | Steam SLM
| 전 | 후 | 전 | 후 | 전 | 후 | 전 | 후 | 전 | 후 | 전 | 후 | 전 | 후 | 전 | 후 | 전 | 후
|  |  |  | 50 |  | 420 |  | 440 |  | 460 |  |  |  | 480 |  | 1 |  | 1
| Fog #1 SLM |  | Fog #2 SLM |  | Fog #3 SLM |  | Fog #4 SLM |  | Supply Water LPM |  | PCW LPM |  | Steam Water LPM |  | Torch SLM |  | Torch Flange SLM |  | Torch 전압 A |  | Torch 전압 v
| 전 | 후 | 전 | 후 | 전 | 후 | 전 | 후 | 전 | 후 | 전 | 후 | 전 | 후 | 전 | 후 | 전 | 후 | 전 | 후 | 전 | 후
|  | 20 |  | 20 | [5 empty] | 35 |  | 55.2
* Part 사용 이력
Part 명 |  |  | 규격 |  |  | Code |  |  | 수 량 | 유/무 | 업체 재고 | Part 명 |  |  |  | 규격 |  |  | Code |  |  | 수량 | 유/무 | 업체 재고
[12 empty] | 출장비 | [7 empty] | 인원수 |  |  | 유/무상
[20 empty] | 2 |  |  | 무상
M.A.T Co., Ltd.
Air
N2
Air
N2
Air
N2
Air
N2
Air
N2
Air
N2
Air
N2
Air
N2
Air
N2
Air
N2
Air
N2
Air
N2
Air
N2
Air
N2
Air
N2
Air
N2
Air
N2
Air
N2
Air
N2
Air
N2
Air
N2

## Sheet1
호기 | 시간 | Main Tool Run | Inlet Pressure Hunting | Exhaust Pressure Hunting | Exhaust Temp | Wet Temp | Blower Inverter Hz | Blower Out 산배기 표면온도
AX#02 | 08:44~10:09 | O | -68 ~ -74 | -88 ~ -93 | 40 | 28 | 45.23 ~ 45.52 | 30.2
| 10:30 | X | -77 | -90 | 29 | 26 | 45.74 ~ 46.11 | 27.6
AX#03 | 09:45 ~ 11:00 | O | -72 ~ -74 | -90 | 26 | 24 | 49.17 ~ 49.29 | 26
| 11:25 | X | -74 | -90 | 26 | 25 | 49.14 ~ 49.27 | 26