## PM REPORT (새양식)
[16 empty] | 작성 |  |  | 검토 |  |  | 승인
M.A.T Co.,LTd
|  |  | Micro Advanced Technology | [12 empty] | 서문완
작업 보고서
[16 empty] | 점검일 |  |  | 2026-01-19
[16 empty] | 점검 시간 |  |  | 9:00 |  | ~ | 16:30 |  | 7:30
업 체 명 |  | 온세미컨덕터 | [5 empty] | MODEL |  |  | MI2500BW |  |  |  |  | SET-UP 일 |  |  | 2023-06-30
고객 담당자 |  | 윤상우 주임님 | [5 empty] | SERIAL NO |  |  | M007139 |  |  |  |  | 이전 작업일 |  |  | 2025-12-30
MAT 작업자 |  | 정동교, 양윤철, 조재현, 서문완, 정시훈 | [5 empty] | 공정명 |  |  | H2, TCS |  |  |  |  | 경과일 |  |  | 20
1. 작업명 | [14 empty] | 5. 사진
INLET PRESSURE 차압 관련 설비점검 진행
2. 증상
EXHAUST CIR' WATER 유량 증가로 인한 EXHAUST 수막 발생으로 INLET PRESSURE 차압 발생
3. 원인
Exhaust 하부 열교환기 판막 부식 및 EXHAUST CIR' WATER 유량 증가로 인한 수막현상 발생하여 Inlet Pressure 차압 발생
< INLET & EXHAUST PRESSURE 차압 발생여부 TEST 진행 > - Scrubber Temp Down 후 설비 TEST 진행 * Burnchamber Bellows 탈착 및 Endcap 막음 조치 후 Blower Test 진행 - Blower Elbow 탈착 및 내부 점검 진행 → 변형, 부식, 코팅 문제로 인한 Inlet Pressure 차압 가능성 이상없음 확인 - Blower 문제 가능성도 있어 고객社에서 보관하고 있는 Blower(심한진동으로 교체된) Cleaning 후 Swap 및 Test 진행 (TEST 진행 시 EXH CIR' WATER NOZZLE #1 후단 LINE에 수동 VALVE 제한된 개방으로 #2 유입 Water량을 제한 시킴) → WET CIR' WATER만 유입 : IN -93, EXH -100 → 정상 범위 → 시수 SUPPLY WATER만 유입 : IN -89, EXH -100 → 정상 범위 → EXH CIR' WATER만 유입 :IN -34, EXH -100 → 차압 확인 - Blower Swap 및 Test 진행결과 차압발생은 변동이 없는것을 확인하여 고객社에서 보유하고 있는 열교환기로 교체 및 Test 진행 - 열교환기 교체 후 Inlet pressure Test 진행 → WET CIR' WATER만 유입 : IN -91, EXH -110 → 정상 범위 → 시수 SUPPLY WATER만 유입 : IN -87, EXH -110 → 정상 범위 → EXH CIR' WATER만 유입 : 전: IN -32, EXH -110 후: IN -97, EXH -110 → 정상 범위 - 열교환기 교체 및 Test 후 차압 변동 없어 설비 원복 후 Auto Mode 가동 진행 中 Inlet Pressure 정상범위로 돌아 온것을 확인 (WATER NOZZLE #1 후단 LINE 수동 VALVE Full Open 후 설비 가동진행) - 차압은 해소 됐으나 Inlet Pressure 차압이 10정도 비어서 추후 Exhasut Nozzle ( Spiral, 중공), Pump 자재 수급 후 교체 및 Test 진행예정 - Exhaust 하부 열교환기 판막 부식 및 EXHAUST CIR' WATER 유량 증가로 인한 수막현상 발생하여 Inlet Pressure 차압 발생인것으로 추정되어 현 상태 유지 및 지속적인 관찰 및 점검 필요 * 자재 수급 예정 - Exhaust nozzle Tip (Spiral, 중공) - PM-300 Pump
4. CHECK VALUE
Pressure | Exh. P mmH2O |  | Inlet. P #1 mmH2O |  | Inlet. P #2 mmH2O |  | Inlet. P #3 mmH2O |  | Inlet. P #4 mmH2O |  | Cab. P mmH2O |  | Cir. P #1 Kpa |  | Cir. P #2 Kpa |  | B/A. P #1 Kpa |  | B/A. P #2 Kpa |  | B/A. P #3 Kpa |  | Fog W. P Kpa
| 전 | 후 | 전 | 후 | 전 | 후 | 전 | 후 | 전 | 후 | 전 | 후 | 전 | 후 | 전 | 후 | 전 | 후 | 전 | 후 | 전 | 후 | 전 | 후
|  | -110 |  | -97 | [9 empty] | 33 |  |  | 59 | 48 | 57 | 48 | 54 | 44
Temp | Heater. T #1 |  | Heater. T #2 |  | Heater. T #3 |  | Heater. T #4 |  | Chamber. T |  | Cartridge Top. T |  | Cartridge Bottom. T |  | Reactor. T |  | Wet. T |  | Cabinet. T |  | Exhaust. T
| 전 | 후 | 전 | 후 | 전 | 후 | 전 | 후 | 전 | 후 | 전 | 후 | 전 | 후 | 전 | 후 | 전 | 후 | 전 | 후 | 전 | 후 | 전 | 후
|  | 550 | [15 empty] | 29 |  |  |  | 25
유량 | Heater SLM |  | Sleeve SLM |  | Burnning #1 SLM |  | Burnning #2 SLM |  | Burnning #3 SLM |  | Burnning #4 SLM |  | In Purge#1 SLM |  | In Purge#2 SLM |  | In P. Purge #1 SLM |  | In P. Purge #2 SLM |  | In P. Purge #3 SLM |  | Steam SLM
| 전 | 후 | 전 | 후 | 전 | 후 | 전 | 후 | 전 | 후 | 전 | 후 | 전 | 후 | 전 | 후 | 전 | 후
|  |  |  | 50 | 480 | 440 | 480 | 440 | 490 | 480 |  |  | 170 | 160 | 130 | 160 |  | 1 |  | 1
| Fog #1 SLM |  | Fog #2 SLM |  | Fog #3 SLM |  | Fog #4 SLM |  | Supply Water LPM |  | PCW LPM |  | Steam Water LPM |  | Torch SLM |  | Torch Flange SLM |  | Torch 전압 A |  | Torch 전압 v
| 전 | 후 | 전 | 후 | 전 | 후 | 전 | 후 | 전 | 후 | 전 | 후 | 전 | 후 | 전 | 후 | 전 | 후 | 전 | 후 | 전 | 후
|  | 20 |  | 20 | [5 empty] | 34 | 55.5 | 32.5
* Part 사용 이력
Part 명 |  |  | 규격 |  |  | Code |  |  | 수 량 | 유/무 | 업체 재고 | Part 명 |  |  |  | 규격 |  |  | Code |  |  | 수량 | 유/무 | 업체 재고
열교환기(태봉) |  |  | TX05-35(30,000Kcal) |  |  | 900-500-052 |  |  | 2EA | 무상
[12 empty] | 출장비 | [7 empty] | 인원수 |  |  | 유/무상
[20 empty] | 5 |  |  | 무상
M.A.T Co., Ltd.
Air
N2
Air
N2
Air
N2
Air
N2
Air
N2
Air
N2
Air
N2
Air
N2
Air
N2
Air
N2
Air
N2
Air
N2
Air
N2
Air
N2
Air
N2
Air
N2
Air
N2
Air
N2
Air
N2
Air
N2
Air
N2

## Sheet1
호기 | 시간 | Main Tool Run | Inlet Pressure Hunting | Exhaust Pressure Hunting | Exhaust Temp | Wet Temp | Blower Inverter Hz | Blower Out 산배기 표면온도
AX#02 | 08:44~10:09 | O | -68 ~ -74 | -88 ~ -93 | 40 | 28 | 45.23 ~ 45.52 | 30.2
| 10:30 | X | -77 | -90 | 29 | 26 | 45.74 ~ 46.11 | 27.6
AX#03 | 09:45 ~ 11:00 | O | -72 ~ -74 | -90 | 26 | 24 | 49.17 ~ 49.29 | 26
| 11:25 | X | -74 | -90 | 26 | 25 | 49.14 ~ 49.27 | 26